## Pokyny pro vyplnění (hidden)
Pokyny pro vyplnění
Ve všech listech tohoto souboru můžete měnit pouze buňky s modrým pozadím. Jedná se o tyto údaje : - údaje o firmě - jednotkové ceny položek zadané na maximálně dvě desetinná místa

## Stavba
#RTSROZP# | Položkový rozpočet
| Zakázka: |  | zámek Doksy jižní křídlo 2022
| Misto |  | Doksy
Rozpočet:
| Objednatel: |  | Město Doksy |  |  |  | IČ: | 00260444
|  |  | Náměstí Republiky 193 |  |  |  | DIČ: | CZ00260444
|  | 47201 | Doksy
| Projektant: | [5 empty] | IČ:
DIČ:
| Zhotovitel: | [5 empty] | IČ:
DIČ:
Vypracoval:
| Rozpis ceny | [6 empty] | Celkem
HSV | HSV | [6 empty] | 0
PSV | PSV | [6 empty] | 0
MON | MON | [6 empty] | 0
VN | Vedlejší náklady | [6 empty] | 0
ON | Ostatní náklady | [6 empty] | 0
| Celkem | [6 empty] | 0
Rekapitulace daní
| Základ pro sníženou DPH |  |  | 15 | % | 0 |  |  | CZK
| Snížená DPH |  |  | 15 | % | 0 |  |  | CZK
| Základ pro základní DPH |  |  | 21 | % | 0 |  |  | CZK
| Základní DPH |  |  | 21 | % | 0 |  |  | CZK
| Zaokrouhlení | [7 empty] | CZK
| Cena celkem bez DPH |  |  |  |  | 1969951.54 |  |  | CZK
| Cena celkem s DPH |  |  |  |  | 0 |  |  | CZK
|  | v |  |  | dne
|  |  | Za zhotovitele |  |  |  | Za objednatele
Rekapitulace dílčích částí
#CASTI>> | Číslo | Název |  |  | Základ pro sníženou DPH | Základ pro základní DPH | DPH celkem | Cena celkem | %
1 | Rozpočet | zámek Doksy jižní křídlo 2022 |  |  | 0 | 1969951.54 | 413690 | 2383641.54 | 100
| Celkem za stavbu |  |  |  | 0 | 1969951.54 | 413690 | 2383641.54 | 100
Popis rozpočtu: -
| jižní křídlo | [8 empty] | jižní křídlo
Rekapitulace dílů
| Číslo | Název |  |  | Typ dílu |  |  | Celkem
| 62 | Upravy povrchů vnější |  |  | HSV |  |  | 0
| 94 | Lešení a stavební výtahy |  |  | HSV |  |  | 0
| 97 | Prorážení otvorů |  |  | HSV |  |  | 0
| 99 | Staveništní přesun hmot |  |  | HSV |  |  | 0
| 712 | Živičné krytiny |  |  | PSV |  |  | 0
| 762 | Konstrukce tesařské |  |  | PSV |  |  | 0
| 764 | Konstrukce klempířské |  |  | PSV |  |  | 0
| 765 | Krytiny tvrdé |  |  | PSV |  |  | 0
| 783 | Nátěry |  |  | PSV |  |  | 0
| M21 | Elektromontáže |  |  | MON |  |  | 0
| VN | Vedlejší náklady |  |  | VN |  |  | 0
| Cena celkem | [6 empty] | 0

## VzorPolozky (hidden)
Položkový rozpočet
Z:
O:
R:

## Rozpočet Pol
Položkový rozpočet | [22 empty] | #TypZaznamu#
S: |  | zámek Doksy jižní křídlo 2022 | [20 empty] | STA
O: |  | Doksy | [20 empty] | OBJ
R: | [22 empty] | ROZ
C: | [22 empty] | CAS_STR
P.č. | Číslo položky | Název položky | MJ | množství | cena / MJ | Celkem | Dodávka | Dodávka celk. | Montáž | Montáž celk. | DPH | cena s DPH | hmotnost / MJ | hmotnost celk.(t) | dem. hmotnost / MJ | dem. hmotnost celk.(t) | Ceník | Cen. soustava | Nhod / MJ | Nhod celk.
Díl: | 62 | Upravy povrchů vnější |  |  |  | 0 |  | 5007.04 |  | 59159.36 |  | 0 |  | 2.6266 |  | 0.928 |  |  |  | 50.37 |  |  | DIL
1 | 62332114R1 | Transvápenná omítka vnějších ploch nanášená ručně , dvouvrstvá,tl.jádr.om.do 15mm a tlouštky št.pilířů | m2 | 32 |  | 0 | 156.47 | 5007.04 | 980.53 | 31376.96 | 21 | 0 | 0.08208 | 2.6266 | 0.029 | 0.928 |  |  | 1.5741 | 50.37 |  |  | POL1_0
2 | 62332119R1 | Omítka transvápenná vnějších ploch nanášená ručně | m2 | 32 |  | 0 | 0 | 0 | 434 | 13888 | 21 | 0 | 0 | 0 | 0 | 0 |  |  | 0 | 0 |  |  | POL1_0
3 | 783823133 | Penetrační nátěr omítek hladkých,zrnitých , tenkovrstvých nebo štukových | m2 | 32 |  | 0 | 0 | 0 | 109.2 | 3494.4 | 21 | 0 | 0 | 0 | 0 | 0 |  |  | 0 | 0 |  |  | POL1_0
4 | 783827125 | Krycí(ochranný )nátěr omítek jednonásobný , silikonový | m2 | 32 |  | 0 | 0 | 0 | 325 | 10400 | 21 | 0 | 0 | 0 | 0 | 0 |  |  | 0 | 0 |  |  | POL1_0
Díl: | 94 | Lešení a stavební výtahy |  |  |  | 0 |  | 11264.4 |  | 79411.2 |  | 0 |  | 7.2689 |  | 0 |  |  |  | 92.99 |  |  | DIL
5 | 941941031R00 | Montáž lešení leh.řad.s podlahami,š.do 1 m, H 10 m | m2 | 378 |  | 0 | 0.02 | 7.56 | 69.61 | 26312.58 | 21 | 0 | 0.01838 | 6.9476 | 0 | 0 |  |  | 0.13 | 49.14 |  |  | POL1_0
6 | 941941831R00 | Demontáž lešení leh.řad.s podlahami,š.1 m, H 10 m | m2 | 378 |  | 0 | 0 | 0 | 64.57 | 24407.46 | 21 | 0 | 0 | 0 | 0 | 0 |  |  | 0.11 | 41.58 |  |  | POL1_0
7 | 941941191R00 | Příplatek za každý měsíc použití lešení k pol.1031 | m2 | 378 |  | 0 | 29.78 | 11256.84 | 6.22 | 2351.16 | 21 | 0 | 0.00085 | 0.3213 | 0 | 0 |  |  | 0.006 | 2.27 |  |  | POL1_0
8 | 94910111R5 | lešení pomocné pro komín nad střešní rovinou, (lešení a založ) | kus | 3 |  | 0 | 0 | 0 | 8780 | 26340 | 21 | 0 | 0 | 0 | 0 | 0 |  |  | 0 | 0 |  |  | POL1_0
Díl: | 97 | Prorážení otvorů |  |  |  | 0 |  | 0 |  | 111357.1 |  | 0 |  | 0 |  | 1.952 |  |  |  | 111.68 |  |  | DIL
9 | 979082111R00 | Vnitrostaveništní doprava suti do 10 m | t | 30 |  | 0 | 0 | 0 | 231 | 6930 | 21 | 0 | 0 | 0 | 0 | 0 |  |  | 0.94 | 28.2 |  |  | POL1_0
10 | 9529030R1 | Odstranění trusu a sutí z prostoru krovu včetně , vynošení a ekologické likvidace | t | 5 |  | 0 | 0 | 0 | 10890 | 54450 | 21 | 0 | 0 | 0 | 0 | 0 |  |  | 0 | 0 |  |  | POL1_0
11 | 9970132R5 | Vnitrostaveništní doprava suti Příplatek k přesunu, sutí | t | 30 |  | 0 | 0 | 0 | 24.8 | 744 | 21 | 0 | 0 | 0 | 0 | 0 |  |  | 0.1 | 3 |  |  | POL1_0
12 | 978021191R00 | Otlučení cementových omítek vnějších stěn do 100% | m2 | 32 |  | 0 | 0 | 0 | 248.05 | 7937.6 | 21 | 0 | 0 | 0 | 0.061 | 1.952 |  |  | 0.67 | 21.44 |  |  | POL1_0
13 | 979011111R00 | Svislá doprava suti a vybour. hmot za 2.NP a 1.PP | t | 30 |  | 0 | 0 | 0 | 385 | 11550 | 21 | 0 | 0 | 0 | 0 | 0 |  |  | 0.933 | 27.99 |  |  | POL1_0
14 | 979082121R00 | Příplatek k vnitrost. dopravě suti za dalších 5 m | t | 30 |  | 0 | 0 | 0 | 38.4 | 1152 | 21 | 0 | 0 | 0 | 0 | 0 |  |  | 0.105 | 3.15 |  |  | POL1_0
15 | 997013501 | Odvoz suti a vybouraných hmot na skládku nebo , meziskládku se složením,na vzdálenost do 1km | t | 30 |  | 0 | 0 | 0 | 28.6 | 858 | 21 | 0 | 0 | 0 | 0 | 0 |  |  | 0.93 | 27.9 |  |  | POL1_0
16 | 9970135R0 | Příplatek k odvozu suti a vybouraných hmot za , dopravu na místo skládky | t | 30 |  | 0 | 0 | 0 | 19.8 | 594 | 21 | 0 | 0 | 0 | 0 | 0 |  |  | 0 | 0 |  |  | POL1_0
17 | 997013R1 | Příplatek k odvozu suti a vybouraných hmot za , dopravu na místo skládky kl. | t | 30 |  | 0 | 0 | 0 | 286 | 8580 | 21 | 0 | 0 | 0 | 0 | 0 |  |  | 0 | 0 |  |  | POL1_0
18 | 9970135R2 | Příplatek k odvozu suti a vybouraných hmot za , dopravu na místo skládky suť z napadeného dřeva | t | 5 |  | 0 | 0 | 0 | 19.8 | 99 | 21 | 0 | 0 | 0 | 0 | 0 |  |  | 0 | 0 |  |  | POL1_0
19 | 997013803 | Poplatek za uložení stavebního odpadu na skládce, skládkovné z keramických materiálů | t | 20 |  | 0 | 0 | 0 | 677 | 13540 | 21 | 0 | 0 | 0 | 0 | 0 |  |  | 0 | 0 |  |  | POL1_0
20 | 997014R08 | Poplatek za uložení demontovaných klempířských , prvků na řízené skládce | t | 0.5 |  | 0 | 0 | 0 | 165 | 82.5 | 21 | 0 | 0 | 0 | 0 | 0 |  |  | 0 | 0 |  |  | POL1_0
21 | 997014R10 | Poplatek za uložení dřevníhmoty napadené , dřevokaznými organismy | t | 5 |  | 0 | 0 | 0 | 968 | 4840 | 21 | 0 | 0 | 0 | 0 | 0 |  |  | 0 | 0 |  |  | POL1_0
Díl: | 99 | Staveništní přesun hmot |  |  |  | 0 |  | 0 |  | 39676.14 |  | 0 |  | 0 |  | 0 |  |  |  | 2843.69 |  |  | DIL
22 | 998009101R00 | Přesun hmot lešení samostatně budovaného | t | 9 |  | 0 | 0 | 0 | 1832.6 | 16493.4 | 21 | 0 | 0 | 0 | 0 | 0 |  |  | 7.35 | 66.15 |  |  | POL1_0
23 | 94111113R6 | Montáž lešení řadového trubkového mimostaveništní , doprava | m2 | 378 |  | 0 | 0 | 0 | 61.33 | 23182.74 | 21 | 0 | 0 | 0 | 0 | 0 |  |  | 7.348 | 2777.54 |  |  | POL1_0
Díl: | 712 | Živičné krytiny |  |  |  | 0 |  | 8660.22 |  | 4294.74 |  | 0 |  | 0 |  | 0.072 |  |  |  | 3.49 |  |  | DIL
24 | 712300831RT1 | Odstranění povlakové krytiny střech do 10° 1vrstvé, z ploch jednotlivě do 10 m2 | m2 | 12 |  | 0 | 0 | 0 | 27.6 | 331.2 | 21 | 0 | 0 | 0 | 0.006 | 0.072 |  |  | 0 | 0 |  |  | POL1_0
25 | 712411101R00 | Povlaková krytina střech do 30°, za studena, Glastek 30 STICKER PLUS KVK včetně dodání | m2 | 44.4 |  | 0 | 195.05 | 8660.22 | 54.85 | 2435.34 | 21 | 0 | 0 | 0 | 0 | 0 |  |  | 0.0275 | 1.22 |  |  | POL1_0
26 | 998712103R00 | Přesun hmot pro povlakové krytiny, výšky do 24 m | t | 1.35 |  | 0 | 0 | 0 | 1132 | 1528.2 | 21 | 0 | 0 | 0 | 0 | 0 |  |  | 1.685 | 2.27 |  |  | POL1_0
Díl: | 762 | Konstrukce tesařské |  |  |  | 0 |  | 17739.74 |  | 436880.67 |  | 0 |  | 0.73358 |  | 2.234 |  |  |  | 129.36 |  |  | DIL
27 | 762342203R00 | Montáž laťování střech, vzdálenost latí 22 - 36 cm | m2 | 319.14 |  | 0 | 0 | 0 | 93.5 | 29839.59 | 21 | 0 | 0 | 0 | 0 | 0 |  |  | 0.156 | 49.79 |  |  | POL1_0
28 | 762361114RT2 | Montáž spádových klínů plochy do 120 cm2, zhotovení námětu | m | 32 |  | 0 | 54.92 | 1757.44 | 37.38 | 1196.16 | 21 | 0 | 0.00508 | 0.16256 | 0 | 0 |  |  | 0.07 | 2.24 |  |  | POL1_0
29 | 762332120R00 | Montáž vázaných krovů pravidelných do 224 cm2 | m | 10 |  | 0 | 5.9 | 59 | 223.6 | 2236 | 21 | 0 | 0.00099 | 0.0099 | 0 | 0 |  |  | 0.361 | 3.61 |  |  | POL1_0
30 | 762332140R00 | Montáž vázaných krovů pravidelných nad 450 cm2 | m | 15 |  | 0 | 25.9 | 388.5 | 380.1 | 5701.5 | 21 | 0 | 0.00099 | 0.01485 | 0 | 0 |  |  | 0.489 | 7.34 |  |  | POL1_0
31 | 605121216 | Řezivo s ručně opracovaným povrchem otesáním, , hrany sraženy | m3 | 5 |  | 0 | 0 | 0 | 13500 | 67500 | 21 | 0 | 0 | 0 | 0 | 0 |  |  | 0 | 0 |  |  | POL1_0
32 | 762332R021 | Náhrada odehnilé části trámu dle detailu K2,K3, vždy kopmplet porucha včetně heverování,vyřezání.. | ks | 5 |  | 0 | 0 | 0 | 6400 | 32000 | 21 | 0 | 0 | 0 | 0 | 0 |  |  | 0 | 0 |  |  | POL1_0
33 | 762332R011 | oprava trámů š.140-180mm dle detailu K1, v.č.D.1.1.b.6. | m | 5 |  | 0 | 0 | 0 | 3300 | 16500 | 21 | 0 | 0 | 0 | 0 | 0 |  |  | 0 | 0 |  |  | POL1_0
34 | 762332R023 | Náhrada odehnilé části vzpěry dle detailu K2 , vč.D.1.1.b.7 | ks | 4 |  | 0 | 0 | 0 | 7800 | 31200 | 21 | 0 | 0 | 0 | 0 | 0 |  |  | 0 | 0 |  |  | POL1_0
35 | 762332932RT2 | Náhrada konstrukční latě , vč.D.1.1.b.7 komplet | m | 28 |  | 0 | 112.85 | 3159.8 | 441.65 | 12366.2 | 21 | 0 | 0.01025 | 0.287 | 0 | 0 |  |  | 0.416 | 11.65 |  |  | POL1_0
36 | 762332R031 | Náhrada krátčete dle detailu K2 komplet, vč.D1.1.b.9 | ks | 2 |  | 0 | 0 | 0 | 3983.2 | 7966.4 | 21 | 0 | 0 | 0 | 0 | 0 |  |  | 0 | 0 |  |  | POL1_0
37 | 762332R041 | Oprava povrchově napadených trámů š.250 -300mm kom, vč.D.1.1.b.10 | m | 10 |  | 0 | 0 | 0 | 3850 | 38500 | 21 | 0 | 0 | 0 | 0 | 0 |  |  | 0 | 0 |  |  | POL1_0
38 | 762332R052 | Oprava zdvojené pozednice K5 komplet, vč.D.1.1.b.11 | ks | 10 |  | 0 | 0 | 0 | 5950 | 59500 | 21 | 0 | 0 | 0 | 0 | 0 |  |  | 0 | 0 |  |  | POL1_0
39 | 762332R055 | Náhrada tvarově atyp.spodní vaznice dle detailu K2, K3 komplet vč.D.1.1.b.7+9 | m | 5 |  | 0 | 0 | 0 | 7900 | 39500 | 21 | 0 | 0 | 0 | 0 | 0 |  |  | 0 | 0 |  |  | POL1_0
40 | 762395000R00 | Spojovací a ochranné prostředky pro střechy | m3 | 11 |  | 0 | 1125 | 12375 | 54 | 594 | 21 | 0 | 0.02357 | 0.25927 | 0 | 0 |  |  | 0 | 0 |  |  | POL1_0
41 | 998762102R00 | Přesun hmot pro tesařské konstrukce, výšky do 12 m, stanovený z hmotn. přesun. mat.vodorovná vzd.50m | t | 11 |  | 0 | 0 | 0 | 1286 | 14146 | 21 | 0 | 0 | 0 | 0 | 0 |  |  | 1.75 | 19.25 |  |  | POL1_0
42 | SPC2014 | Otesání napadených konstrukcí | m2 | 5 |  | 0 | 0 | 0 | 1245 | 6225 | 21 | 0 | 0 | 0 | 0 | 0 |  |  | 0 | 0 |  |  | POL1_0
43 | 762342811R00 | Demontáž laťování střech, rozteč latí do 22 cm | m2 | 319.14 |  | 0 | 0 | 0 | 18 | 5744.52 | 21 | 0 | 0 | 0 | 0.007 | 2.234 |  |  | 0.06 | 19.15 |  |  | POL1_0
44 | SPCM 2018 | Dodání střešní lať | mb | 1595 |  | 0 | 0 | 0 | 28 | 44660 | 21 | 0 | 0 | 0 | 0 | 0 |  |  | 0 | 0 |  |  | POL1_0
45 | 762341315R00 | Montáž bednění střech oblouk.prkna hrubá dl.do 1 m | m2 | 5 |  | 0 | 0 | 0 | 274.5 | 1372.5 | 21 | 0 | 0 | 0 | 0 | 0 |  |  | 0.57 | 2.85 |  |  | POL1_0
46 | 762342204R00 | Montáž kontralatí přibitím | m2 | 42 |  | 0 | 0 | 0 | 33.8 | 1419.6 | 21 | 0 | 0 | 0 | 0 | 0 |  |  | 0.055 | 2.31 |  |  | POL1_0
47 | 762811210R00 | Montáž záklopu, vrchní na sraz, hrubá prkna | m2 | 56 |  | 0 | 0 | 0 | 89.7 | 5023.2 | 21 | 0 | 0 | 0 | 0 | 0 |  |  | 0.162 | 9.07 |  |  | POL1_0
48 | 605111200 | Řezivo stavební prkna prismovaná t.25-32mm | m3 | 2 |  | 0 | 0 | 0 | 6200 | 12400 | 21 | 0 | 0 | 0 | 0 | 0 |  |  | 0 | 0 |  |  | POL1_0
49 | 762361114R00 | Montáž spádových klínů plochy do 120 cm2 | m | 30 |  | 0 | 0 | 0 | 43 | 1290 | 21 | 0 | 0 | 0 | 0 | 0 |  |  | 0.07 | 2.1 |  |  | POL1_0
Díl: | 764 | Konstrukce klempířské |  |  |  | 0 |  | 297365.95 |  | 295285.39 |  | 0 |  | 2.7478 |  | 0.69523 |  |  |  | 328.86 |  |  | DIL
50 | 764392841R00 | Demontáž úžlabí, rš 500 mm, sklon do 45° | m | 12 |  | 0 | 0 | 0 | 19.8 | 237.6 | 21 | 0 | 0 | 0 | 0.00307 | 0.03684 |  |  | 0.046 | 0.55 |  |  | POL1_0
51 | 764394811R00 | Demontáž podkladního pásu,rš 250 mm | m | 12 |  | 0 | 0 | 0 | 29.6 | 355.2 | 21 | 0 | 0 | 0 | 0.00021 | 0.00252 |  |  | 0.075 | 0.9 |  |  | POL1_0
52 | 764311831R00 | Demontáž krytiny, tabule 2 x 1 m, do 25 m2, do 45° | m2 | 57.6 |  | 0 | 0 | 0 | 48.3 | 2782.08 | 21 | 0 | 0 | 0 | 0.00732 | 0.42163 |  |  | 0.112 | 6.45 |  |  | POL1_0
53 | 764454802R00 | Demontáž odpadních trub kruhových,D 120 mm | m | 28 |  | 0 | 0 | 0 | 25.9 | 725.2 | 21 | 0 | 0 | 0 | 0.00285 | 0.0798 |  |  | 0.06 | 1.68 |  |  | POL1_0
54 | 764211202R00 | Krytina hladká z Cu tabulí 2 x 1 m, sklon do 45° | m2 | 57.6 |  | 0 | 1729.65 | 99627.84 | 961.35 | 55373.76 | 21 | 0 | 0.01941 | 1.118 | 0 | 0 |  |  | 1.6955 | 97.66 |  |  | POL1_0
55 | 764211291R00 | Montáž krytiny hladké z Cu, vykýře včetně stěn | m2 | 57.6 |  | 0 | 145.31 | 8369.86 | 625.69 | 36039.74 | 21 | 0 | 0.01308 | 0.75341 | 0 | 0 |  |  | 1.401 | 80.7 |  |  | POL1_0
56 | 764292240R00 | Úžlabí z Cu plechu, rš 500 mm | m | 12 |  | 0 | 817.01 | 9804.12 | 111.99 | 1343.88 | 21 | 0 | 0.00326 | 0.03912 | 0 | 0 |  |  | 0.265 | 3.18 |  |  | POL1_0
57 | 764292291R00 | Montáž úžlabí z Cu | m | 12 |  | 0 | 40.7 | 488.4 | 125.8 | 1509.6 | 21 | 0 | 0.00016 | 0.00192 | 0 | 0 |  |  | 0.292 | 3.5 |  |  | POL1_0
58 | 764294230R00 | Podkladní pás z Cu plechu, rš 250 mm | m | 40 |  | 0 | 367.85 | 14714 | 78.15 | 3126 | 21 | 0 | 0.00146 | 0.0584 | 0 | 0 |  |  | 0.051 | 2.04 |  |  | POL1_0
59 | 764294291R00 | Montáž podkladního pásu z Cu | m | 40 |  | 0 | 10.16 | 406.4 | 17.44 | 697.6 | 21 | 0 | 3e-05 | 0.0012 | 0 | 0 |  |  | 0.035 | 1.4 |  |  | POL1_0
60 | 764255203R00 | Žlaby z Cu plechu nástřešní oblé, rš 660 mm | m | 28 |  | 0 | 1676.07 | 46929.96 | 622.78 | 17437.84 | 21 | 0 | 0.0064 | 0.1792 | 0 | 0 |  |  | 0.749 | 20.97 |  |  | POL1_0
61 | 764255292R00 | Montáž háků z Cu nástřešních oblých | kus | 29 |  | 0 | 1.63 | 47.27 | 30.37 | 880.73 | 21 | 0 | 0 | 0 | 0 | 0 |  |  | 0.075 | 2.18 |  |  | POL1_0
62 | 764255291R00 | Montáž žlabů z Cu nástřešních oblých | m | 28 |  | 0 | 40.49 | 1133.72 | 166.01 | 4648.28 | 21 | 0 | 0.00012 | 0.00336 | 0 | 0 |  |  | 0.385 | 10.78 |  |  | POL1_0
63 | 764252296R00 | Montáž hrdel šikmých z Cu kruhových | kus | 2 |  | 0 | 9.76 | 19.52 | 115.24 | 230.48 | 21 | 0 | 2e-05 | 4e-05 | 0 | 0 |  |  | 0.267 | 0.53 |  |  | POL1_0
64 | 764231240R00 | Lemování z Cu plechu zdí, tvrdá krytina, rš 400 mm | m | 12 |  | 0 | 642.48 | 7709.76 | 212.52 | 2550.24 | 21 | 0 | 0.00252 | 0.03024 | 0 | 0 |  |  | 0.257 | 3.08 |  |  | POL1_0
65 | 764231291R00 | Montáž lemování zdí Cu, tvrdá krytina | m | 12 |  | 0 | 43.1 | 517.2 | 79.9 | 958.8 | 21 | 0 | 0.00015 | 0.0018 | 0 | 0 |  |  | 0.177 | 2.12 |  |  | POL1_0
66 | 764554203R00 | Odpadní trouby z Cu plechu, kruhové, D 120 mm | m | 26 |  | 0 | 826.96 | 21500.96 | 588.04 | 15289.04 | 21 | 0 | 0.00346 | 0.08996 | 0 | 0 |  |  | 0.601 | 15.63 |  |  | POL1_0
67 | 764538428 | Odpadní trouba z PVC v barvě dl.2m včetně objímek | ks | 2 |  | 0 | 0 | 0 | 450 | 900 | 21 | 0 | 0 | 0 | 0 | 0 |  |  | 0 | 0 |  |  | POL1_0
68 | 764537407 | Dilatace žlabů z měděného plechu vložením , dilatačního pásu s pryžovou vložkou r.š 670mm | m | 1.34 |  | 0 | 0 | 0 | 960 | 1286.4 | 21 | 0 | 0 | 0 | 0 | 0 |  |  | 0 | 0 |  |  | POL1_0
69 | 76453344R3 | Propojení nástřešního žlabu a nového , svodu kolenem přes římsu | ks | 2 |  | 0 | 0 | 0 | 1120 | 2240 | 21 | 0 | 0 | 0 | 0 | 0 |  |  | 0 | 0 |  |  | POL1_0
70 | 764538429 | Výtokové koleno z PVC DN 120 v barvě mědi,včetně , objímek | ks | 2 |  | 0 | 0 | 0 | 135 | 270 | 21 | 0 | 0 | 0 | 0 | 0 |  |  | 0 | 0 |  |  | POL1_0
71 | 998764102R00 | Přesun hmot pro klempířské konstr., výšky do 12 m | t | 0.5 |  | 0 | 0 | 0 | 1387 | 693.5 | 21 | 0 | 0 | 0 | 0 | 0 |  |  | 4.82 | 2.41 |  |  | POL1_0
72 | 764322830R00 | Demontáž oplechování okapů, TK, rš 400 mm, do 30° | m | 12 |  | 0 | 0 | 0 | 30.7 | 368.4 | 21 | 0 | 0 | 0 | 0.00326 | 0.03912 |  |  | 0.0575 | 0.69 |  |  | POL1_0
73 | 764331831R00 | Demontáž lemování zdí, rš 250 a 330 mm, do 45° | m | 12 |  | 0 | 0 | 0 | 28.3 | 339.6 | 21 | 0 | 0 | 0 | 0.00205 | 0.0246 |  |  | 0.0529 | 0.63 |  |  | POL1_0
74 | 764352810R00 | Demontáž žlabů půlkruh. rovných, rš 330 mm, do 30° | m | 27 |  | 0 | 0 | 0 | 40.2 | 1085.4 | 21 | 0 | 0 | 0 | 0.00336 | 0.09072 |  |  | 0.069 | 1.86 |  |  | POL1_0
75 | 764002889 | Příplatek za pracnost při demontáži pasířského , oplechování vykýře | kus | 3 |  | 0 | 0 | 0 | 747 | 2241 | 21 | 0 | 0 | 0 | 0 | 0 |  |  | 0 | 0 |  |  | POL1_0
76 | 764334491 | Příplatek k oplechování vykýře za zpracování , lemování přesahů a čelního štítu pasířskou technik | ks | 3 |  | 0 | 0 | 0 | 10005 | 30015 | 21 | 0 | 0 | 0 | 0 | 0 |  |  | 0 | 0 |  |  | POL1_0
77 | 764223220R00 | Oplechování okapů Cu, rš 120 mm | m | 27 |  | 0 | 833.66 | 22508.82 | 547.34 | 14778.18 | 21 | 0 | 0.00536 | 0.14472 | 0 | 0 |  |  | 0.8668 | 23.4 |  |  | POL1_0
78 | 764221260R00 | Oplechování Cu okapů rš 900 mm | m | 27 |  | 0 | 2011.56 | 54312.12 | 863.44 | 23312.88 | 21 | 0 | 0.01045 | 0.28215 | 0 | 0 |  |  | 0.96455 | 26.04 |  |  | POL1_0
79 | 764222291R00 | Montáž oplechování okapů Cu, tvrdá krytina | m | 54 |  | 0 | 15.89 | 858.06 | 138.11 | 7457.94 | 21 | 0 | 4e-05 | 0.00216 | 0 | 0 |  |  | 0.2208 | 11.92 |  |  | POL1_0
80 | 764261220R00 | Střešní okna z Cu plechu, kryt. vlnitá, 60 x 60 cm | kus | 2 |  | 0 | 3835.36 | 7670.72 | 2084.64 | 4169.28 | 21 | 0 | 0.02009 | 0.04018 | 0 | 0 |  |  | 3.8364 | 7.67 |  |  | POL1_0
81 | 764261291R00 | Montáž okna střešního Cu, krytina vlnitá | kus | 2 |  | 0 | 373.61 | 747.22 | 258.39 | 516.78 | 21 | 0 | 0.00094 | 0.00188 | 0 | 0 |  |  | 0.4439 | 0.89 |  |  | POL1_0
82 | 764131491 | Krytina ze svitků,nebo tabulí-příplatek za těsnění | m2 | 245.82 |  | 0 | 0 | 0 | 78 | 19173.96 | 21 | 0 | 0 | 0 | 0 | 0 |  |  | 0 | 0 |  |  | POL1_0
83 | 76424822R1 | Sněhový zachytač K21-držák s nátěrem dle výkresu, D.1.1.b.13 včetně plechové šablony+spoj.mat | ks | 28 |  | 0 | 0 | 0 | 1109.75 | 31073 | 21 | 0 | 0 | 0 | 0 | 0 |  |  | 0 | 0 |  |  | POL1_0
84 | 76424822R2 | Sněhový zachytač K21-ocelová tyč D20 nátěr | m | 54 |  | 0 | 0 | 0 | 207 | 11178 | 21 | 0 | 0 | 0 | 0 | 0 |  |  | 0 | 0 |  |  | POL1_0
Díl: | 765 | Krytiny tvrdé |  |  |  | 0 |  | 271657.83 |  | 187325.06 |  | 0 |  | 23.9307 |  | 13.4039 |  |  |  | 343.27 |  |  | DIL
85 | 765312810R00 | Demontáž krytiny dvoudrážkové, na sucho, do suti | m2 | 319.14 |  | 0 | 0 | 0 | 78.2 | 24956.75 | 21 | 0 | 0 | 0 | 0.042 | 13.4039 |  |  | 0.142 | 45.32 |  |  | POL1_0
86 | 765311513R00 | Krytina z bobrovek,střech jedn.,korunová, na sucho, segmentový řez | m2 | 319.14 |  | 0 | 793.8 | 253333.33 | 279.38 | 89161.33 | 21 | 0 | 0.07345 | 23.4408 | 0 | 0 |  |  | 0.58 | 185.1 |  |  | POL1_0
87 | 765311534R00 | Hřeben bobrovka, hřebenáči č.1 nosovými | m | 27 |  | 0 | 479.57 | 12948.39 | 100.43 | 2711.61 | 21 | 0 | 0.01744 | 0.47088 | 0 | 0 |  |  | 0.33 | 8.91 |  |  | POL1_0
88 | 765192001 | Nouzové zakrytí střechy plachtou | m2 | 319.14 |  | 0 | 0 | 0 | 67.5 | 21541.95 | 21 | 0 | 0 | 0 | 0 | 0 |  |  | 0 | 0 |  |  | POL1_0
89 | 998765102R00 | Přesun hmot pro krytiny tvrdé, výšky do 12 m | t | 20 |  | 0 | 0 | 0 | 886 | 17720 | 21 | 0 | 0 | 0 | 0 | 0 |  |  | 2.33 | 46.6 |  |  | POL1_0
90 | 765311891R00 | Příplat.za sklon přes 30° do 60°,do suti,bobrovka | m2 | 319.14 |  | 0 | 0 | 0 | 3.75 | 1196.78 | 21 | 0 | 0 | 0 | 0 | 0 |  |  | 0.007 | 2.23 |  |  | POL1_0
91 | 765318891R00 | Příplat.za sklon přes 30 do 60°, do suti,hřebenáče | m | 27 |  | 0 | 0 | 0 | 2.15 | 58.05 | 21 | 0 | 0 | 0 | 0 | 0 |  |  | 0.004 | 0.11 |  |  | POL1_0
92 | 765311583R00 | Bobrovka - přiřezání a uchycení tašek | m | 36 |  | 0 | 14.01 | 504.36 | 129.99 | 4679.64 | 21 | 0 | 1e-05 | 0.00036 | 0 | 0 |  |  | 0.45 | 16.2 |  |  | POL1_0
93 | SPCM 2014 | Pomocný a spojovací materiál včetně doplňků krytin | celkem | 1 |  | 0 | 0 | 0 | 12140.9 | 12140.9 | 21 | 0 | 0 | 0 | 0 | 0 |  |  | 0 | 0 |  |  | POL1_0
94 | 765319942R00 | Plošné kotvení | m2 | 319.14 |  | 0 | 0 | 0 | 36 | 11489.04 | 21 | 0 | 0 | 0 | 0 | 0 |  |  | 0.1 | 31.91 |  |  | POL1_0
95 | 765901182R00 | Fólie podstřešní | m2 | 40.5 |  | 0 | 120.29 | 4871.75 | 41.21 | 1669.01 | 21 | 0 | 0.00046 | 0.01863 | 0 | 0 |  |  | 0.17 | 6.89 |  |  | POL1_0
Díl: | 783 | Nátěry |  |  |  | 0 |  | 4509 |  | 34491 |  | 0 |  | 0.09 |  | 0 |  |  |  | 45 |  |  | DIL
96 | 783782206R00 | Nátěr tesařských konstrukcí Bochemitem QB | m2 | 300 |  | 0 | 15.03 | 4509 | 79.97 | 23991 | 21 | 0 | 0.0003 | 0.09 | 0 | 0 |  |  | 0.15 | 45 |  |  | POL1_0
97 | 783201401 | Příprava podkladu tesařských konstrukcí před , provedením nátěru ometení | m2 | 300 |  | 0 | 0 | 0 | 35 | 10500 | 21 | 0 | 0 | 0 | 0 | 0 |  |  | 0 | 0 |  |  | POL1_0
Díl: | M21 | Elektromontáže |  |  |  | 0 |  | 0 |  | 39250 |  | 0 |  | 0 |  | 0 |  |  |  | 8.96 |  |  | DIL
98 | 210220002R00 | Vedení uzemňovací na povrchu FeZn D 10 mm, demontáž a zpětná montáž bez rev.zprávy nové držák | m | 50 |  | 0 | 0 | 0 | 785 | 39250 | 21 | 0 | 0 | 0 | 0 | 0 |  |  | 0.17917 | 8.96 |  |  | POL1_0
Díl: | VN | Vedlejší náklady |  |  |  | 0 |  | 0 |  | 66616.71 |  | 0 |  | 0 |  | 0 |  |  |  | 0 |  |  | DIL
99 | 030001013 | Zařízení staveniště 3,5% | 3,5% | 1 |  | 0 | 0 | 0 | 66616.71 | 66616.71 | 21 | 0 | 0 | 0 | 0 | 0 |  |  | 0 | 0 |  |  | POL1_0
[21 empty] | 15 | 21
END