## Rekapitulace stavby
Export Komplet | [27 empty] | 2.0 | ZAMOK |  |  |  |  | False | False | {b3d9ede8-1789-4995-8acb-4526499ac4b2}
[33 empty] | 0,01 | 21
[33 empty] | 0,01 | 12
|  | REKAPITULACE STAVBY | [17 empty] | v --- níže se nacházejí doplnkové a pomocné údaje k sestavám --- v | [11 empty] | Návod na vyplnění | 0,001
|  | Kód: |  |  |  |  | ZS-007 | [24 empty] | Měnit lze pouze buňky se žlutým podbarvením! 1) na prvním listu Rekapitulace stavby vyplňte v sestavě a) Souhrnný list - údaje o Uchazeči (přenesou se do ostatních sestav i v jiných listech) b) Rekapitulace objektů - potřebné Ostatní náklady 2) na vybraných listech vyplňte v sestavě a) Krycí list - údaje o Uchazeči, pokud se liší od údajů o Uchazeči na Souhrnném listu (údaje se přenesou do ostatních sestav v daném listu) b) Rekapitulace rozpočtu - potřebné Ostatní náklady c) Celkové náklady za stavbu - ceny u položek - množství, pokud má žluté podbarvení - a v případě potřeby poznámku (ta je ve skrytém sloupci) | 0,01
|  | Stavba: |  |  |  |  | Opravy a údržba budovy WC pláže střed na parcele číslo 722/4 KÚ Doksy u Máchova jezera | [25 empty] | 0,01
|  | KSO: | [13 empty] | CC-CZ: | [16 empty] | 0,01
|  | Místo: |  |  |  |  | Budova na parcele 722/4 KÚ Doksy u Máchova jezera | [8 empty] | Datum: |  | 28. 10. 2024 | [14 empty] | 0,01
0,01
|  | Zadavatel: | [13 empty] | IČ: | [16 empty] | 0,01
[16 empty] | DIČ: | [16 empty] | 0,01
0,01
|  | Uchazeč: | [13 empty] | IČ: |  | Vyplň údaj | [14 empty] | 0,01
|  |  | Vyplň údaj | [12 empty] | DIČ: |  | Vyplň údaj | [14 empty] | 0,01
False
|  | Projektant: | [13 empty] | IČ: | [16 empty] | False
|  |  | Ing.arch. Stanislav Kopecký, Ing. Zdeněk Starý | [12 empty] | DIČ: | [16 empty] | True
0,01
|  | Zpracovatel: | [13 empty] | IČ: | [16 empty] | 0,01
[16 empty] | DIČ: | [16 empty] | True
Poznámka:
Rozpočet byl sestaven v rozpočtové soustavě RTS.
|  | Cena bez DPH | [13 empty] | 0
[8 empty] | Sazba daně |  |  | Základ daně |  |  |  |  | Výše daně
|  | DPH |  | základní |  |  |  | 21% |  |  | 0 |  |  |  |  | 0
|  |  |  | snížená |  |  |  | 12% |  |  | 0 |  |  |  |  | 0
|  |  |  | zákl. přenesená |  |  |  | 21% |  |  | 0 |  |  |  |  | 0
|  |  |  | sníž. přenesená |  |  |  | 12% |  |  | 0 |  |  |  |  | 0
|  |  |  | nulová |  |  |  | 0% |  |  | 0 |  |  |  |  | 0
|  | Cena s DPH | [6 empty] | v |  |  | CZK |  |  |  | 0
|  | Projektant | [11 empty] | Zpracovatel
|  | Datum a podpis: | [7 empty] | Razítko |  |  |  | Datum a podpis: |  |  | Razítko
|  | Objednavatel | [11 empty] | Uchazeč
|  | Datum a podpis: | [7 empty] | Razítko |  |  |  | Datum a podpis: |  |  | Razítko
REKAPITULACE OBJEKTŮ STAVBY A SOUPISŮ PRACÍ
| Kód: | [6 empty] | ZS-007
| Stavba: | [6 empty] | Opravy a údržba budovy WC pláže střed na parcele číslo 722/4 KÚ Doksy u Máchova jezera
| Místo: | [6 empty] | Budova na parcele 722/4 KÚ Doksy u Máchova jezera | [6 empty] | Datum: |  | 28. 10. 2024
| Zadavatel: | [13 empty] | Projektant: |  | Ing.arch. Stanislav Kopecký, Ing. Zdeněk Starý |  |  | Informatívní údaje z listů zakázek
| Uchazeč: | [13 empty] | Zpracovatel:
| Kód |  |  |  | Popis | [7 empty] | Cena bez DPH [CZK] |  |  |  |  | Cena s DPH [CZK] | Typ | z toho Ostat. náklady [CZK] | DPH [CZK] | Normohodiny [h] | DPH základní [CZK] | DPH snížená [CZK] | DPH základní přenesená [CZK] | DPH snížená přenesená [CZK] | Základna DPH základní | Základna DPH snížená | Základna DPH zákl. přenesená | Základna DPH sníž. přenesená | Základna DPH nulová
| Náklady z rozpočtů | [11 empty] | 0 |  |  |  |  | 0 |  | 0 | 0 | 0 | 0 | 0 | 0 | 0 | 0 | 0 | 0 | 0 | 0 |  | D | 0 | ###NOIMPORT### | IMPORT | {b3d9ede8-1789-4995-8acb-4526499ac4b2} | {00000000-0000-0000-0000-000000000000}
/ |  | ZS-007-01 |  |  |  | Stavební část | [6 empty] | 0 |  |  |  |  | 0 | STA | 0 | 0 | 0 | 0 | 0 | 0 | 0 | 0 | 0 | 0 | 0 | 0 |  |  | 1 |  | IMPORT | {d386d215-d8a9-428c-ad38-4f0a9325f23c} | {b3d9ede8-1789-4995-8acb-4526499ac4b2} | 2
/ |  | ZS-007-02 |  |  |  | Zdravotně technické instalace | [6 empty] | 0 |  |  |  |  | 0 | STA | 0 | 0 | 0 | 0 | 0 | 0 | 0 | 0 | 0 | 0 | 0 | 0 |  |  | 1 |  | IMPORT | {d89afc1c-ea13-498e-9a58-d357c29760b3} | {b3d9ede8-1789-4995-8acb-4526499ac4b2} | 2
/ |  | ZS-007-03 |  |  |  | Zemnění - bleskosvod | [6 empty] | 0 |  |  |  |  | 0 | STA | 0 | 0 | 0 | 0 | 0 | 0 | 0 | 0 | 0 | 0 | 0 | 0 |  |  | 1 |  | IMPORT | {70e0884e-3a0a-4b0a-b893-dd078af5700b} | {b3d9ede8-1789-4995-8acb-4526499ac4b2} | 2
/ |  | ZS-007-04 |  |  |  | Elektroinstalace | [6 empty] | 0 |  |  |  |  | 0 | STA | 0 | 0 | 0 | 0 | 0 | 0 | 0 | 0 | 0 | 0 | 0 | 0 |  |  | 1 |  | IMPORT | {2009d4de-9100-4d97-b064-11b0d1b6f735} | {b3d9ede8-1789-4995-8acb-4526499ac4b2} | 2
/ |  | ZS-007-05 |  |  |  | Vodovodní přípojka | [6 empty] | 0 |  |  |  |  | 0 | STA | 0 | 0 | 0 | 0 | 0 | 0 | 0 | 0 | 0 | 0 | 0 | 0 |  |  | 1 |  | IMPORT | {0f57b58b-543d-4964-8967-6b5b5b8b57ac} | {b3d9ede8-1789-4995-8acb-4526499ac4b2} | 2

## ZS-007-01 - Stavební část
{d386d215-d8a9-428c-ad38-4f0a9325f23c}
2
| KRYCÍ LIST SOUPISU PRACÍ | [7 empty] | v --- níže se nacházejí doplnkové a pomocné údaje k sestavám --- v | [8 empty] | False
Stavba:
Opravy a údržba budovy WC pláže střed na parcele číslo 722/4 KÚ Doksy u Máchova jezera
Objekt:
ZS-007-01 - Stavební část
| KSO: |  |  |  |  | CC-CZ:
| Místo: |  | Budova na parcele 722/4 KÚ Doksy u Máchova jezera |  |  | Datum: | 28. 10. 2024
| Zadavatel: |  |  |  |  | IČ:
DIČ:
| Uchazeč: |  |  |  |  | IČ: | Vyplň údaj
|  | Vyplň údaj |  |  |  | DIČ: | Vyplň údaj
| Projektant: |  |  |  |  | IČ:
|  | Ing.arch. Stanislav Kopecký, Ing. Zdeněk Starý |  |  |  | DIČ:
| Zpracovatel: |  |  |  |  | IČ:
DIČ:
Poznámka:
Rozpočet byl sestaven v rozpočtové soustavě RTS.
| Cena bez DPH | [5 empty] | 0
|  |  | Základ daně |  |  | Sazba daně | Výše daně
| DPH | základní | 0 |  |  | 21% | 0
|  | snížená | 0 |  |  | 12% | 0
|  | zákl. přenesená | 0 |  |  | 21% | 0
|  | sníž. přenesená | 0 |  |  | 12% | 0
|  | nulová | 0 |  |  | 0% | 0
| Cena s DPH |  |  | v | CZK |  | 0
| Projektant |  |  | Zpracovatel
| Datum a podpis: |  | Razítko | Datum a podpis: |  |  | Razítko
| Objednavatel |  |  | Uchazeč
| Datum a podpis: |  | Razítko | Datum a podpis: |  |  | Razítko
REKAPITULACE ČLENĚNÍ SOUPISU PRACÍ
Stavba:
Opravy a údržba budovy WC pláže střed na parcele číslo 722/4 KÚ Doksy u Máchova jezera
Objekt:
ZS-007-01 - Stavební část
Místo: |  |  | Budova na parcele 722/4 KÚ Doksy u Máchova jezera |  |  | Datum: | 28. 10. 2024
Zadavatel: | [5 empty] | Projektant: | Ing.arch. Stanislav Kopecký, Ing. Zdeněk Starý
Uchazeč: |  |  | Vyplň údaj |  |  | Zpracovatel:
Kód dílu - Popis | [6 empty] | Cena celkem [CZK]
Náklady ze soupisu prací | [6 empty] | 0 | [11 empty] | -1
| 13 - Hloubené vykopávky | [5 empty] | 0
| 16 - Přemístění výkopku | [5 empty] | 0
| 17 - Konstrukce ze zemin | [5 empty] | 0
| 18 - Povrchové úpravy terénu | [5 empty] | 0
| 19 - Hloubení pro podzemní stěny, ražení a hloubení důlní | [5 empty] | 0
| 21 - Úprava podloží a základové spáry | [5 empty] | 0
| 27 - Základy | [5 empty] | 0
| 31 - Zdi podpěrné a volné | [5 empty] | 0
| 33 - Sloupy a pilíře, stožáry a rámové stojky | [5 empty] | 0
| 34 - Stěny a příčky | [5 empty] | 0
| 41 - Stropy a stropní konstrukce (pro pozemní stavby) | [5 empty] | 0
| 43 - Schodiště | [5 empty] | 0
| 44 - Zastřešení | [5 empty] | 0
| 45 - Podkladní a vedlejší konstrukce (kromě vozovek a železničního svršku) | [5 empty] | 0
| 59 - Kryty pozemních komunikací, letišť a ploch dlážděných (předlažby) | [5 empty] | 0
| 61 - Úprava povrchů vnitřní | [5 empty] | 0
| 62 - Úprava povrchů vnější | [5 empty] | 0
| 63 - Podlahy a podlahové konstrukce | [5 empty] | 0
| 64 - Výplně otvorů | [5 empty] | 0
| 711 - Izolace proti vodě | [5 empty] | 0
| 712 - Izolace střech (živičné krytiny) | [5 empty] | 0
| 713 - Izolace tepelné | [5 empty] | 0
| 721 - Vnitřní kanalizace | [5 empty] | 0
| 722 - Vnitřní vodovod | [5 empty] | 0
| 725 - Zařizovací předměty | [5 empty] | 0
| 728 - Vzduchotechnika | [5 empty] | 0
| 763 - Dřevostavby | [5 empty] | 0
| 764 - Konstrukce klempířské | [5 empty] | 0
| 766 - Konstrukce truhlářské | [5 empty] | 0
| 767 - Konstrukce doplňkové stavební (zámečnické) | [5 empty] | 0
| 771 - Podlahy z dlaždic | [5 empty] | 0
| 781 - Obklady (keramické) | [5 empty] | 0
| 784 - Malby | [5 empty] | 0
| 83 - Potrubí z trub PVC | [5 empty] | 0
| 89 - Ostatní konstrukce a práce na trubním vedení | [5 empty] | 0
| 91 - Doplňující konstrukce a práce na pozemních komunikacích a zpevněných plochách | [5 empty] | 0
| 93 - Různé dokončovací konstrukce a práce inženýrských staveb | [5 empty] | 0
| 94 - Lešení a stavební výtahy | [5 empty] | 0
| 95 - Různé dokončovací konstrukce a práce na pozemních stavbách | [5 empty] | 0
| 96 - Bourání konstrukcí | [5 empty] | 0
| 97 - Prorážení otvorů a ostatní bourací práce | [5 empty] | 0
| H01 - Budovy občanské výstavby | [5 empty] | 0
| M21 - Elektromontáže | [5 empty] | 0
| M23 - Montáže potrubí | [5 empty] | 0
| S - Přesuny sutí | [5 empty] | 0
| M - Ostatní materiál | [5 empty] | 0
| VORN - Vedlejší a ostatní rozpočtové náklady | [5 empty] | 0
| 01VRN - Průzkumy, geodetické a projektové práce | [5 empty] | 0
| 02VRN - Příprava staveniště | [5 empty] | 0
| 03VRN - Zařízení staveniště | [5 empty] | 0
| 04VRN - Inženýrské činnosti | [5 empty] | 0
| 09VRN - Ostatní náklady | [5 empty] | 0
SOUPIS PRACÍ
Stavba:
Opravy a údržba budovy WC pláže střed na parcele číslo 722/4 KÚ Doksy u Máchova jezera
Objekt:
ZS-007-01 - Stavební část
Místo: |  |  | Budova na parcele 722/4 KÚ Doksy u Máchova jezera |  |  | Datum: | 28. 10. 2024
Zadavatel: | [5 empty] | Projektant: | Ing.arch. Stanislav Kopecký, Ing. Zdeněk Starý
Uchazeč: |  |  | Vyplň údaj |  |  | Zpracovatel:
PČ | Typ | Kód | Popis | MJ | Množství | J.cena [CZK] | Cena celkem [CZK] | Cenová soustava |  | DPH | J. Nh [h] | Nh celkem [h] | J. hmotnost [t] | Hmotnost celkem [t] | J. suť [t] | Suť Celkem [t]
Náklady soupisu celkem | [6 empty] | 0 |  |  |  |  | 0 |  | 0.024 |  | 0 |  | D | -1 | [7 empty] | 0
| D | 13 | Hloubené vykopávky |  |  |  | 0 |  |  |  |  | 0 |  | 0 |  | 0 | 1 | D | 0 | ROZPOCET | [6 empty] | 0
1 | K | 132200010RA0 | Hloubení nezapaž. rýh šířky do 60 cm v hornině 1-4 | m3 | 27.946 |  | 0 |  |  | základní |  | 0 | 0 | 0 | 0 | 0 | 4 | K | 1 | ROZPOCET | 0 | 0 | 0 | 0 | 0 | 1 | 0 | 4 | 2
2 | K | 132200012RA0 | Hloubení nezapaž.rýh šířky do 200 cm v hornině 1-4 | m3 | 8.32 |  | 0 |  |  | základní |  | 0 | 0 | 0 | 0 | 0 | 4 | K | 1 | ROZPOCET | 0 | 0 | 0 | 0 | 0 | 1 | 0 | 4 | 4
| D | 16 | Přemístění výkopku |  |  |  | 0 |  |  |  |  | 0 |  | 0 |  | 0 | 1 | D | 0 | ROZPOCET | [6 empty] | 0
3 | K | 162201102R00 | Vodorovné přemístění výkopku z hor.1-4 do 50 m | m3 | 14.614 |  | 0 |  |  | základní |  | 0 | 0 | 0 | 0 | 0 | 4 | K | 1 | ROZPOCET | 0 | 0 | 0 | 0 | 0 | 1 | 0 | 4 | 6
4 | K | 162701105RT3 | Vodorovné přemístění výkopku z hor.1-4 do 10000 m | m3 | 21.652 |  | 0 |  |  | základní |  | 0 | 0 | 0 | 0 | 0 | 4 | K | 1 | ROZPOCET | 0 | 0 | 0 | 0 | 0 | 1 | 0 | 4 | 8
| P |  | Poznámka k položce: nosnost 12 t | [14 empty] | P | 1
5 | K | 167101101R00 | Nakládání výkopku z hor. 1 ÷ 4 v množství do 100 m3 | m3 | 36.266 |  | 0 |  |  | základní |  | 0 | 0 | 0 | 0 | 0 | 4 | K | 1 | ROZPOCET | 0 | 0 | 0 | 0 | 0 | 1 | 0 | 4 | 10
6 | K | 167101103R00 | Přeložení nebo složení výkopku z hor.1 ÷ 4 | m3 | 14.614 |  | 0 |  |  | základní |  | 0 | 0 | 0 | 0 | 0 | 4 | K | 1 | ROZPOCET | 0 | 0 | 0 | 0 | 0 | 1 | 0 | 4 | 12
| D | 17 | Konstrukce ze zemin |  |  |  | 0 |  |  |  |  | 0 |  | 0 |  | 0 | 1 | D | 0 | ROZPOCET | [6 empty] | 0
7 | K | 174100010RA0 | Zásyp jam, rýh a šachet sypaninou | m3 | 14.614 |  | 0 |  |  | základní |  | 0 | 0 | 0 | 0 | 0 | 4 | K | 1 | ROZPOCET | 0 | 0 | 0 | 0 | 0 | 1 | 0 | 4 | 14
8 | K | 174100050RA0 | Zásyp jam,rýh a šachet štěrkopískem | m3 | 2.75 |  | 0 |  |  | základní |  | 0 | 0 | 0 | 0 | 0 | 4 | K | 1 | ROZPOCET | 0 | 0 | 0 | 0 | 0 | 1 | 0 | 4 | 16
9 | K | 175100020RA0 | Obsyp potrubí štěrkopískem | m3 | 9.33 |  | 0 |  |  | základní |  | 0 | 0 | 0 | 0 | 0 | 4 | K | 1 | ROZPOCET | 0 | 0 | 0 | 0 | 0 | 1 | 0 | 4 | 18
| D | 18 | Povrchové úpravy terénu |  |  |  | 0 |  |  |  |  | 0 |  | 0 |  | 0 | 1 | D | 0 | ROZPOCET | [6 empty] | 0
10 | K | 180400021RA0 | Založení trávníku parkového, svah, s dodáním osiva | m2 | 30 |  | 0 |  |  | základní |  | 0 | 0 | 0 | 0 | 0 | 4 | K | 1 | ROZPOCET | 0 | 0 | 0 | 0 | 0 | 1 | 0 | 4 | 20
11 | K | 181050010RA0 | Terénní modelace | m2 | 30 |  | 0 |  |  | základní |  | 0 | 0 | 0 | 0 | 0 | 4 | K | 1 | ROZPOCET | 0 | 0 | 0 | 0 | 0 | 1 | 0 | 4 | 22
12 | K | 183400020RAA | Příprava půdy pro výsadbu, ve svahu, ruční | m2 | 30 |  | 0 |  |  | základní |  | 0 | 0 | 0 | 0 | 0 | 4 | K | 1 | ROZPOCET | 0 | 0 | 0 | 0 | 0 | 1 | 0 | 4 | 24
| P |  | Poznámka k položce: chemické odplevelení, rytí, hnojení | [14 empty] | P | 1
| D | 19 | Hloubení pro podzemní stěny, ražení a hloubení důlní |  |  |  | 0 |  |  |  |  | 0 |  | 0 |  | 0 | 1 | D | 0 | ROZPOCET | [6 empty] | 0
13 | K | 199000005R00 | Poplatek za skládku zeminy 1- 4, č. dle katal. odpadů 17 05 04 | t | 43.304 |  | 0 |  |  | základní |  | 0 | 0 | 0 | 0 | 0 | 4 | K | 1 | ROZPOCET | 0 | 0 | 0 | 0 | 0 | 1 | 0 | 4 | 26
| D | 21 | Úprava podloží a základové spáry |  |  |  | 0 |  |  |  |  | 0 |  | 0 |  | 0 | 1 | D | 0 | ROZPOCET | [6 empty] | 0
14 | K | 212850001RAA | Drenáž podél základu objektu z dren. trub d 100 mm | m | 26 |  | 0 |  |  | základní |  | 0 | 0 | 0 | 0 | 0 | 4 | K | 1 | ROZPOCET | 0 | 0 | 0 | 0 | 0 | 1 | 0 | 4 | 28
| P |  | Poznámka k položce: bet.lože, obsyp kamenivo, geotextilie,reviz.šachta | [14 empty] | P | 1
15 | K | 213151111R00 | Montáž vsakovacího bloku nebo tunelu do V 450 l | kus | 2 |  | 0 |  |  | základní |  | 0 | 0 | 0 | 0 | 0 | 4 | K | 1 | ROZPOCET | 0 | 0 | 0 | 0 | 0 | 1 | 0 | 4 | 30
16 | K | 213151121R00 | Obalení vsakovacích bloků geotextílií | m2 | 8.88 |  | 0 |  |  | základní |  | 0 | 0 | 0 | 0 | 0 | 4 | K | 1 | ROZPOCET | 0 | 0 | 0 | 0 | 0 | 1 | 0 | 4 | 32
17 | K | 216902111 | Očištění základových spár | m2 | 1.272 |  | 0 |  |  | základní |  | 0 | 0 | 0 | 0 | 0 | 4 | K | 1 | ROZPOCET | 0 | 0 | 0 | 0 | 0 | 1 | 0 | 4 | 34
| D | 27 | Základy |  |  |  | 0 |  |  |  |  | 0 |  | 0 |  | 0 | 1 | D | 0 | ROZPOCET | [6 empty] | 0
18 | K | 275313711R00 | Beton základových patek prostý C 25/30 | m3 | 0.31 |  | 0 |  |  | základní |  | 0 | 0 | 0 | 0 | 0 | 4 | K | 1 | ROZPOCET | 0 | 0 | 0 | 0 | 0 | 1 | 0 | 4 | 36
19 | K | 275351215RT1 | Bednění stěn základových patek - zřízení | m2 | 4.23 |  | 0 |  |  | základní |  | 0 | 0 | 0 | 0 | 0 | 4 | K | 1 | ROZPOCET | 0 | 0 | 0 | 0 | 0 | 1 | 0 | 4 | 38
| P |  | Poznámka k položce: bednicí materiál prkna | [14 empty] | P | 1
20 | K | 275351216R00 | Bednění stěn základových patek - odstranění | m2 | 4.23 |  | 0 |  |  | základní |  | 0 | 0 | 0 | 0 | 0 | 4 | K | 1 | ROZPOCET | 0 | 0 | 0 | 0 | 0 | 1 | 0 | 4 | 40
21 | K | 275353111R00 | Bednění kotev.otvorů patek do 0,02 m2, hl. 0,5 m | kus | 10 |  | 0 |  |  | základní |  | 0 | 0 | 0 | 0 | 0 | 4 | K | 1 | ROZPOCET | 0 | 0 | 0 | 0 | 0 | 1 | 0 | 4 | 42
| D | 31 | Zdi podpěrné a volné |  |  |  | 0 |  |  |  |  | 0 |  | 0 |  | 0 | 1 | D | 0 | ROZPOCET | [6 empty] | 0
22 | K | 310238211R00 | Zazdívka otvorů plochy do 1 m2 cihlami na MVC | m3 | 0.393 |  | 0 |  |  | základní |  | 0 | 0 | 0 | 0 | 0 | 4 | K | 1 | ROZPOCET | 0 | 0 | 0 | 0 | 0 | 1 | 0 | 4 | 44
23 | K | 311237123R00 | Zdivo z cihel P 10 na maltu vápenocementovou 5 MPa, tl. 200 mm | m2 | 4.4 |  | 0 |  |  | základní |  | 0 | 0 | 0 | 0 | 0 | 4 | K | 1 | ROZPOCET | 0 | 0 | 0 | 0 | 0 | 1 | 0 | 4 | 46
| D | 33 | Sloupy a pilíře, stožáry a rámové stojky |  |  |  | 0 |  |  |  |  | 0 |  | 0 |  | 0 | 1 | D | 0 | ROZPOCET | [6 empty] | 0
24 | K | 338171111R00 | Osazení sloupků plot.oc.do 2 m do patek, zalití MC | kus | 10 |  | 0 |  |  | základní |  | 0 | 0 | 0 | 0 | 0 | 4 | K | 1 | ROZPOCET | 0 | 0 | 0 | 0 | 0 | 1 | 0 | 4 | 48
25 | K | 338920021R00 | Osazení betonové palisády, š. do 20 cm, dl. 60 cm | m | 1.2 |  | 0 |  |  | základní |  | 0 | 0 | 0 | 0 | 0 | 4 | K | 1 | ROZPOCET | 0 | 0 | 0 | 0 | 0 | 1 | 0 | 4 | 50
| D | 34 | Stěny a příčky |  |  |  | 0 |  |  |  |  | 0 |  | 0 |  | 0 | 1 | D | 0 | ROZPOCET | [6 empty] | 0
26 | K | 340235211RT2 | Zazdívka otvorů 0,0225 m2 cihlami, tl.zdi do 10cm | kus | 28 |  | 0 |  |  | základní |  | 0 | 0 | 0 | 0 | 0 | 4 | K | 1 | ROZPOCET | 0 | 0 | 0 | 0 | 0 | 1 | 0 | 4 | 52
| P |  | Poznámka k položce: s použitím suché maltové směsi | [14 empty] | P | 1
27 | K | 346244361R00 | Zazdívka rýh, potrubí, kapes cihlami tl. 6,5 cm | m2 | 52 |  | 0 |  |  | základní |  | 0 | 0 | 0 | 0 | 0 | 4 | K | 1 | ROZPOCET | 0 | 0 | 0 | 0 | 0 | 1 | 0 | 4 | 54
28 | K | 348942111 | Zábradlí venkovní ocelové s osazením do bet.bloků | m | 12 |  | 0 |  |  | základní |  | 0 | 0 | 0 | 0 | 0 | 4 | K | 1 | ROZPOCET | 0 | 0 | 0 | 0 | 0 | 1 | 0 | 4 | 56
| P |  | Poznámka k položce: Montáž + dodávka, trubky d 80mm, žárový pozink, vč. sloupků Ocelové trubkové zábradlí, žárově pozinkované, výška trubky nad terénem 900mm, trubky d 80mm silnostěnná trubka, noha s ukončením čtvercovou základnou plechem 150/150mm síly 5mm, kotvení k základovému bloku pomocí 4 ks chemických hmoždinek a závitových tyčí M10 s podložkami a uzavřenými maticemi - veškeré komponenty v antikorozní povrchové úpravě pozinkováním. Všechny rozměry je nutno ověřit na stavbě. | [14 empty] | P | 1
| D | 41 | Stropy a stropní konstrukce (pro pozemní stavby) |  |  |  | 0 |  |  |  |  | 0 |  | 0 |  | 0 | 1 | D | 0 | ROZPOCET | [6 empty] | 0
29 | K | 417320040 | Ztužující věnec ŽB beton C 25/30, 25 x 20 cm | m | 6.36 |  | 0 |  |  | základní |  | 0 | 0 | 0 | 0 | 0 | 4 | K | 1 | ROZPOCET | 0 | 0 | 0 | 0 | 0 | 1 | 0 | 4 | 58
| P |  | Poznámka k položce: bednění, výztuž 125 kg/m3 | [14 empty] | P | 1
| D | 43 | Schodiště |  |  |  | 0 |  |  |  |  | 0 |  | 0 |  | 0 | 1 | D | 0 | ROZPOCET | [6 empty] | 0
30 | K | 430321414R00 | Beton schodišťových konstrukcí železový C 25/30 | m3 | 3.2 |  | 0 |  |  | základní |  | 0 | 0 | 0 | 0 | 0 | 4 | K | 1 | ROZPOCET | 0 | 0 | 0 | 0 | 0 | 1 | 0 | 4 | 60
31 | K | 4303511RVD | Bednění schodišťových konstrukcí - zřízení | m2 | 7 |  | 0 |  |  | základní |  | 0 | 0 | 0 | 0 | 0 | 4 | K | 1 | ROZPOCET | 0 | 0 | 0 | 0 | 0 | 1 | 0 | 4 | 62
32 | K | 4303512RVD | Bednění schodišťových konstrukcí - odstranění | m2 | 7 |  | 0 |  |  | základní |  | 0 | 0 | 0 | 0 | 0 | 4 | K | 1 | ROZPOCET | 0 | 0 | 0 | 0 | 0 | 1 | 0 | 4 | 64
33 | K | 430361121R00 | Výztuž schodišťových konstrukcí z oceli 10216(E) | t | 0.288 |  | 0 |  |  | základní |  | 0 | 0 | 0 | 0 | 0 | 4 | K | 1 | ROZPOCET | 0 | 0 | 0 | 0 | 0 | 1 | 0 | 4 | 66
34 | K | 434121425R00 | Osazení želbet. stupňů na desku, broušených | m | 8 |  | 0 |  |  | základní |  | 0 | 0 | 0 | 0 | 0 | 4 | K | 1 | ROZPOCET | 0 | 0 | 0 | 0 | 0 | 1 | 0 | 4 | 68
| D | 44 | Zastřešení |  |  |  | 0 |  |  |  |  | 0 |  | 0 |  | 0 | 1 | D | 0 | ROZPOCET | [6 empty] | 0
35 | K | 444172051 | Montáž lemovacích prvků střešních panelů | m | 10.382 |  | 0 |  |  | základní |  | 0 | 0 | 0 | 0 | 0 | 4 | K | 1 | ROZPOCET | 0 | 0 | 0 | 0 | 0 | 1 | 0 | 4 | 70
| P |  | Poznámka k položce: vč. dodání materiálu | [14 empty] | P | 1
36 | K | 444173123 | Montáž střešní krytiny ze sendvičového trapézového panelu, tl.80 mm (celekm tl. 100 mm) | m2 | 4.317 |  | 0 |  |  | základní |  | 0 | 0 | 0 | 0 | 0 | 4 | K | 1 | ROZPOCET | 0 | 0 | 0 | 0 | 0 | 1 | 0 | 4 | 72
| P |  | Poznámka k položce: Kotvení panelu ke zdivu pomocí pásoviny a vrutu s hmoždinkou do zdiva. | [14 empty] | P | 1
| D | 45 | Podkladní a vedlejší konstrukce (kromě vozovek a železničního svršku) |  |  |  | 0 |  |  |  |  | 0 |  | 0 |  | 0 | 1 | D | 0 | ROZPOCET | [6 empty] | 0
37 | K | 451541111R00 | Lože pod potrubí ze štěrkodrtě 0 - 63 mm | m3 | 0.4 |  | 0 |  |  | základní |  | 0 | 0 | 0 | 0 | 0 | 4 | K | 1 | ROZPOCET | 0 | 0 | 0 | 0 | 0 | 1 | 0 | 4 | 74
38 | K | 451572211R00 | Lože pod potrubí z kameniva těženého 4 - 8 mm | m3 | 3.11 |  | 0 |  |  | základní |  | 0 | 0 | 0 | 0 | 0 | 4 | K | 1 | ROZPOCET | 0 | 0 | 0 | 0 | 0 | 1 | 0 | 4 | 76
| D | 59 | Kryty pozemních komunikací, letišť a ploch dlážděných (předlažby) |  |  |  | 0 |  |  |  |  | 0 |  | 0 |  | 0 | 1 | D | 0 | ROZPOCET | [6 empty] | 0
39 | K | 596100030RA0 | Chodník z dlažby betonové, podklad štěrkodrť | m2 | 50 |  | 0 |  |  | základní |  | 0 | 0 | 0 | 0 | 0 | 4 | K | 1 | ROZPOCET | 0 | 0 | 0 | 0 | 0 | 1 | 0 | 4 | 78
| P |  | Poznámka k položce: dlažba betonová Skladba: podklad ze štěrkodrti 15 cm, lože z kameniva 3 cm, dlažba betonová 6 cm, celkem 24 cm, včetně zemních prací. | [14 empty] | P | 1
| D | 61 | Úprava povrchů vnitřní |  |  |  | 0 |  |  |  |  | 0 |  | 0 |  | 0 | 1 | D | 0 | ROZPOCET | [6 empty] | 0
40 | K | 611474611R00 | Omítka stropů vnitřní, VPC jádro,vápen.štuk, ručně | m2 | 45 |  | 0 |  |  | základní |  | 0 | 0 | 0 | 0 | 0 | 4 | K | 1 | ROZPOCET | 0 | 0 | 0 | 0 | 0 | 1 | 0 | 4 | 80
41 | K | 612100010RA0 | Hrubá výplň rýh ve stěnách | m2 | 10 |  | 0 |  |  | základní |  | 0 | 0 | 0 | 0 | 0 | 4 | K | 1 | ROZPOCET | 0 | 0 | 0 | 0 | 0 | 1 | 0 | 4 | 82
42 | K | 612474611R00 | Omítka stěn vnitřní, VPC jádro, vápen.štuk, ručně | m2 | 52.581 |  | 0 |  |  | základní |  | 0 | 0 | 0 | 0 | 0 | 4 | K | 1 | ROZPOCET | 0 | 0 | 0 | 0 | 0 | 1 | 0 | 4 | 84
| P |  | Poznámka k položce: vč. ostění a nádpraží | [14 empty] | P | 1
43 | K | 617451214R00 | Omítka studny, vnitřní hlazená oc.hlad.,s přísadou | m2 | 3.6 |  | 0 |  |  | základní |  | 0 | 0 | 0 | 0 | 0 | 4 | K | 1 | ROZPOCET | 0 | 0 | 0 | 0 | 0 | 1 | 0 | 4 | 86
| D | 62 | Úprava povrchů vnější |  |  |  | 0 |  |  |  |  | 0 |  | 0 |  | 0 | 1 | D | 0 | ROZPOCET | [6 empty] | 0
44 | K | 622110030RAA | Oprava omítek stěn vnějších břizolitových | m2 | 101.99 |  | 0 |  |  | základní |  | 0 | 0 | 0 | 0 | 0 | 4 | K | 1 | ROZPOCET | 0 | 0 | 0 | 0 | 0 | 1 | 0 | 4 | 88
| P |  | Poznámka k položce: oprava z 30 % plochy | [14 empty] | P | 1
45 | K | 622319563 | parapet, XPS tl. 20 mm | m2 | 0.855 |  | 0 |  |  | základní |  | 0 | 0 | 0 | 0 | 0 | 4 | K | 1 | ROZPOCET | 0 | 0 | 0 | 0 | 0 | 1 | 0 | 4 | 90
46 | K | 622325519R0 | Zateplovací systém, sokl, XPS tl. 50 mm | m2 | 6.427 |  | 0 |  |  | základní |  | 0 | 0 | 0 | 0 | 0 | 4 | K | 1 | ROZPOCET | 0 | 0 | 0 | 0 | 0 | 1 | 0 | 4 | 92
| P |  | Poznámka k položce: vč. desek, mřížkovaná, s omítkou mozaikovou Položka obsahuje: nanesení lepicího tmelu na izolační desky, nalepení desek, zajištění talířovými hmoždinkami (6 ks/m2), přebroušení desek, natažení stěrky, vtlačení výztužné tkaniny (1,15 m2/m2), přehlazení stěrky, kontaktní nátěr a povrchovou úpravu omítkou. V položce je obsaženo 0,14 m rohových lišt na m2. Součinitel tepelné vodivosti izolantu 0,035 W/m. | [14 empty] | P | 1
47 | K | 622325519R1 | Zateplovací systém, fasáda, XPS tl. 50 mm | m2 | 26.832 |  | 0 |  |  | základní |  | 0 | 0 | 0 | 0 | 0 | 4 | K | 1 | ROZPOCET | 0 | 0 | 0 | 0 | 0 | 1 | 0 | 4 | 94
| P |  | Poznámka k položce: vč. desek, mřížkovaná, s omítkou akrylátovou, zrno 2 mm bez odpočtů, vč. ostění a nádpraží z XPS tl. 30 mm Položka obsahuje: nanesení lepicího tmelu na izolační desky, nalepení desek, zajištění talířovými hmoždinkami (6 ks/m2), přebroušení desek, natažení stěrky, vtlačení výztužné tkaniny (1,15 m2/m2), přehlazení stěrky, kontaktní nátěr a povrchovou úpravu omítkou. V položce je obsaženo 0,14 m rohových lišt na m2. Součinitel tepelné vodivosti izolantu 0,035 W/m | [14 empty] | P | 1
48 | K | 622325519R2 | Zateplovací systém, fasáda, XPS tl. 50 mm | m2 | 27.515 |  | 0 |  |  | základní |  | 0 | 0 | 0 | 0 | 0 | 4 | K | 1 | ROZPOCET | 0 | 0 | 0 | 0 | 0 | 1 | 0 | 4 | 96
| P |  | Poznámka k položce: zakončený stěrkou s výztužnou tkaninou, vč. desek, mřížkovaná bez odpočtů, vč. ostění a nádpraží z XPS tl. 30 mm Položka obsahuje: nanesení lepicího tmelu na izolační desky, nalepení desek, zajištění talířovými hmoždinkami (6 ks/m2), přebroušení desek, natažení stěrky, vtlačení výztužné tkaniny (1,15 m2/m2), přehlazení stěrky. V položce je obsaženo 0,14 m rohových lišt na m2. Součinitel tepelné vodivosti izolantu 0,035 W/m | [14 empty] | P | 1
49 | K | 622390000VD | Okapový nosík PVC po obvodu říms | m | 57 |  | 0 |  |  | základní |  | 0 | 0 | 0 | 0 | 0 | 4 | K | 1 | ROZPOCET | 0 | 0 | 0 | 0 | 0 | 1 | 0 | 4 | 98
50 | K | 622451211R00 | Omítka studny, vnější hrubá, s plast. přísadou | m2 | 5.2 |  | 0 |  |  | základní |  | 0 | 0 | 0 | 0 | 0 | 4 | K | 1 | ROZPOCET | 0 | 0 | 0 | 0 | 0 | 1 | 0 | 4 | 100
| D | 63 | Podlahy a podlahové konstrukce |  |  |  | 0 |  |  |  |  | 0 |  | 0 |  | 0 | 1 | D | 0 | ROZPOCET | [6 empty] | 0
51 | K | 631315711RT3 | Mazanina betonová tl. 12 - 24 cm C 25/30 | m3 | 4.125 |  | 0 |  |  | základní |  | 0 | 0 | 0 | 0 | 0 | 4 | K | 1 | ROZPOCET | 0 | 0 | 0 | 0 | 0 | 1 | 0 | 4 | 102
| P |  | Poznámka k položce: vyztužená ocelovými vlákny 25 kg/m3 | [14 empty] | P | 1
52 | K | 639571210R00 | Kačírek pro okapový chodník tl. 100 mm | m2 | 13 |  | 0 |  |  | základní |  | 0 | 0 | 0 | 0 | 0 | 4 | K | 1 | ROZPOCET | 0 | 0 | 0 | 0 | 0 | 1 | 0 | 4 | 104
53 | K | 639571311R00 | Okapový chodník - textilie proti prorůstání 45g/m2 | m2 | 13 |  | 0 |  |  | základní |  | 0 | 0 | 0 | 0 | 0 | 4 | K | 1 | ROZPOCET | 0 | 0 | 0 | 0 | 0 | 1 | 0 | 4 | 106
| D | 64 | Výplně otvorů |  |  |  | 0 |  |  |  |  | 0 |  | 0 |  | 0 | 1 | D | 0 | ROZPOCET | [6 empty] | 0
54 | K | 642940090RAA | Montáž dveří jednokřídlových | kus | 4 |  | 0 |  |  | základní |  | 0 | 0 | 0 | 0 | 0 | 4 | K | 1 | ROZPOCET | 0 | 0 | 0 | 0 | 0 | 1 | 0 | 4 | 108
| P |  | Poznámka k položce: překlad, zárubeň, práh | [14 empty] | P | 1
55 | K | 642952121 | Dodatečné osazení dřevěných zárubní pl.do 2,5 m2 | kus | 4 |  | 0 |  |  | základní |  | 0 | 0 | 0 | 0 | 0 | 4 | K | 1 | ROZPOCET | 0 | 0 | 0 | 0 | 0 | 1 | 0 | 4 | 110
56 | K | 648991111RT4 | Osazení parapet.desek plast. a lamin. š. do 20cm | m | 9.1 |  | 0 |  |  | základní |  | 0 | 0 | 0 | 0 | 0 | 4 | K | 1 | ROZPOCET | 0 | 0 | 0 | 0 | 0 | 1 | 0 | 4 | 112
| P |  | Poznámka k položce: včetně dodávky plastové parapetní desky š. 200 mm | [14 empty] | P | 1
| D | 711 | Izolace proti vodě |  |  |  | 0 |  |  |  |  | 0 |  | 0 |  | 0 | 2 | D | 0 | ROZPOCET | [6 empty] | 0
57 | K | 711212001 | Nátěr hydroizolační, vč. dodávky HI hmoty | m2 | 179.159 |  | 0 |  |  | základní |  | 0 | 0 | 0 | 0 | 0 | 16 | K | 1 | ROZPOCET | 0 | 0 | 0 | 0 | 0 | 1 | 0 | 16 | 114
58 | K | 711823121RT7 | Montáž nopové fólie svisle | m2 | 27.468 |  | 0 |  |  | základní |  | 0 | 0 | 0 | 0 | 0 | 16 | K | 1 | ROZPOCET | 0 | 0 | 0 | 0 | 0 | 1 | 0 | 16 | 116
| P |  | Poznámka k položce: včetně dodávky fólie | [14 empty] | P | 1
59 | K | 998711101R00 | Přesun hmot pro izolace proti vodě, výšky do 6 m | t | 0.315 |  | 0 |  |  | základní |  | 0 | 0 | 0 | 0 | 0 | 16 | K | 1 | ROZPOCET | 0 | 0 | 0 | 0 | 0 | 1 | 0 | 16 | 118
| D | 712 | Izolace střech (živičné krytiny) |  |  |  | 0 |  |  |  |  | 0 |  | 0 |  | 0 | 2 | D | 0 | ROZPOCET | [6 empty] | 0
60 | K | 712300010RA0 | Odstranění povlakové krytiny dvouvrstvé | m2 | 64 |  | 0 |  |  | základní |  | 0 | 0 | 0 | 0 | 0 | 16 | K | 1 | ROZPOCET | 0 | 0 | 0 | 0 | 0 | 1 | 0 | 16 | 120
61 | K | 712370010RAB | Povlaková krytina střech do 10°, termoplasty | m2 | 63.722 |  | 0 |  |  | základní |  | 0 | 0 | 0 | 0 | 0 | 16 | K | 1 | ROZPOCET | 0 | 0 | 0 | 0 | 0 | 1 | 0 | 16 | 122
| P |  | Poznámka k položce: včetně fólie, tl. 1,5 mm Povlaková krytina včetně předpokládaného podílu vytažení na konstrukci, zesílení koutů, přibití trojúhelníkových latí a překrytí spár. | [14 empty] | P | 1
62 | K | 998712101R00 | Přesun hmot pro povlakové krytiny, výšky do 6 m | t | 0.195 |  | 0 |  |  | základní |  | 0 | 0 | 0 | 0 | 0 | 16 | K | 1 | ROZPOCET | 0 | 0 | 0 | 0 | 0 | 1 | 0 | 16 | 124
| D | 713 | Izolace tepelné |  |  |  | 0 |  |  |  |  | 0 |  | 0 |  | 0 | 2 | D | 0 | ROZPOCET | [6 empty] | 0
63 | K | 713131130R00 | Montáž tepelné izolace stěn vložením do nosné rámové konstrukce | m2 | 43.008 |  | 0 |  |  | základní |  | 0 | 0 | 0 | 0 | 0 | 16 | K | 1 | ROZPOCET | 0 | 0 | 0 | 0 | 0 | 1 | 0 | 16 | 126
64 | K | 713131131 | Montáž tepelné izolace | m2 | 15.26 |  | 0 |  |  | základní |  | 0 | 0 | 0 | 0 | 0 | 16 | K | 1 | ROZPOCET | 0 | 0 | 0 | 0 | 0 | 1 | 0 | 16 | 128
65 | K | 713141123R00 | Montáž tepelné izolace střech, bodově lepená tmelem , 1 vrstva | m2 | 63.722 |  | 0 |  |  | základní |  | 0 | 0 | 0 | 0 | 0 | 16 | K | 1 | ROZPOCET | 0 | 0 | 0 | 0 | 0 | 1 | 0 | 16 | 130
66 | K | 713141221 | Montáž parozábrany, ploché střechy, přelepení spojů | m2 | 63.722 |  | 0 |  |  | základní |  | 0 | 0 | 0 | 0 | 0 | 16 | K | 1 | ROZPOCET | 0 | 0 | 0 | 0 | 0 | 1 | 0 | 16 | 132
| P |  | Poznámka k položce: vč. dodání materiálu | [14 empty] | P | 1
67 | K | 713191100RT9 | Položení separační fólie | m2 | 63.722 |  | 0 |  |  | základní |  | 0 | 0 | 0 | 0 | 0 | 16 | K | 1 | ROZPOCET | 0 | 0 | 0 | 0 | 0 | 1 | 0 | 16 | 134
| P |  | Poznámka k položce: včetně dodávky PE fólie | [14 empty] | P | 1
68 | K | 998713101R00 | Přesun hmot pro izolace tepelné, výšky do 6 m | t | 0.193 |  | 0 |  |  | základní |  | 0 | 0 | 0 | 0 | 0 | 16 | K | 1 | ROZPOCET | 0 | 0 | 0 | 0 | 0 | 1 | 0 | 16 | 136
| D | 721 | Vnitřní kanalizace |  |  |  | 0 |  |  |  |  | 0 |  | 0 |  | 0 | 2 | D | 0 | ROZPOCET | [6 empty] | 0
69 | K | 7211718RVD | Demontáž potrubí kanalizace | kompl | 1 |  | 0 |  |  | základní |  | 0 | 0 | 0 | 0 | 0 | 16 | K | 1 | ROZPOCET | 0 | 0 | 0 | 0 | 0 | 1 | 0 | 16 | 138
70 | K | 721242110RT2 | Lapač střešních splavenin PP, kloub | kus | 2 |  | 0 |  |  | základní |  | 0 | 0 | 0 | 0 | 0 | 16 | K | 1 | ROZPOCET | 0 | 0 | 0 | 0 | 0 | 1 | 0 | 16 | 140
| P |  | Poznámka k položce: zápachová klapka, koš na listí, DN 125 mm | [14 empty] | P | 1
71 | K | 998721101R00 | Přesun hmot pro vnitřní kanalizaci, výšky do 6 m | t | 0.168 |  | 0 |  |  | základní |  | 0 | 0 | 0 | 0 | 0 | 16 | K | 1 | ROZPOCET | 0 | 0 | 0 | 0 | 0 | 1 | 0 | 16 | 142
| D | 722 | Vnitřní vodovod |  |  |  | 0 |  |  |  |  | 0 |  | 0 |  | 0 | 2 | D | 0 | ROZPOCET | [6 empty] | 0
72 | K | 7221308RVD | Demontáž potrubí vodovodu | kompl | 1 |  | 0 |  |  | základní |  | 0 | 0 | 0 | 0 | 0 | 16 | K | 1 | ROZPOCET | 0 | 0 | 0 | 0 | 0 | 1 | 0 | 16 | 144
| D | 725 | Zařizovací předměty |  |  |  | 0 |  |  |  |  | 0 |  | 0 |  | 0 | 2 | D | 0 | ROZPOCET | [6 empty] | 0
73 | K | 725290010RA0 | Demontáž klozetu včetně splachovací nádrže | kus | 8 |  | 0 |  |  | základní |  | 0 | 0 | 0 | 0 | 0 | 16 | K | 1 | ROZPOCET | 0 | 0 | 0 | 0 | 0 | 1 | 0 | 16 | 146
74 | K | 725290020RA0 | Demontáž umyvadla včetně baterie a konzol | kus | 2 |  | 0 |  |  | základní |  | 0 | 0 | 0 | 0 | 0 | 16 | K | 1 | ROZPOCET | 0 | 0 | 0 | 0 | 0 | 1 | 0 | 16 | 148
75 | K | 725330840R00 | Demontáž výlevky ocelové nebo litinové | soubor | 1 |  | 0 |  |  | základní |  | 0 | 0 | 0 | 0 | 0 | 16 | K | 1 | ROZPOCET | 0 | 0 | 0 | 0 | 0 | 1 | 0 | 16 | 150
| P |  | Poznámka k položce: vč. příslušenství | [14 empty] | P | 1
| D | 728 | Vzduchotechnika |  |  |  | 0 |  |  |  |  | 0 |  | 0 |  | 0 | 1 | D | 0 | ROZPOCET | [6 empty] | 0
76 | K | 728115312R00 | Montáž potrubí ohebného neizolovaného nerezového do d 200 mm | m | 0.9 |  | 0 |  |  | základní |  | 0 | 0 | 0 | 0 | 0 | 4 | K | 1 | ROZPOCET | 0 | 0 | 0 | 0 | 0 | 1 | 0 | 4 | 152
77 | K | 728211214R00 | Montáž přechodu plechového čtyřhranného do 0,13 m2 | kus | 1 |  | 0 |  |  | základní |  | 0 | 0 | 0 | 0 | 0 | 4 | K | 1 | ROZPOCET | 0 | 0 | 0 | 0 | 0 | 1 | 0 | 4 | 154
78 | K | 728411312R00 | Montáž vyústě čtyřhranné do 0,08 m2 | kus | 1 |  | 0 |  |  | základní |  | 0 | 0 | 0 | 0 | 0 | 4 | K | 1 | ROZPOCET | 0 | 0 | 0 | 0 | 0 | 1 | 0 | 4 | 156
| D | 763 | Dřevostavby |  |  |  | 0 |  |  |  |  | 0 |  | 0 |  | 0 | 2 | D | 0 | ROZPOCET | [6 empty] | 0
79 | K | 763411111RVD | Sanitární příčky do mokrého prostředí | m2 | 39.115 |  | 0 |  |  | základní |  | 0 | 0 | 0 | 0 | 0 | 16 | K | 1 | ROZPOCET | 0 | 0 | 0 | 0 | 0 | 1 | 0 | 16 | 158
| P |  | Poznámka k položce: vč. dodání příček z lamino desek v AL rámové konstrukci a veškerého příslušnství WC dělící polostěna, laminová deska v alu rámové konstrukci, alu rám světlá šedá, dělící laminová deska světlá šedá, kotvení do podlahy na nastavitelných nohách, v každé kabince jeden háček na oděvy, ve sprchové kabince 3 háčky (dva v předsíňce, jeden ve sprše) - včetně dodávky veškerého příslušenství. Rozměry: šířka kabinky = min.930mm hloubka dělící příčky = 1380mm výška horní hrany dělící příčky = 2222mm šířka dveří do kabinky = 600mm kabinka se sprchou s vloženou polopříčkou a sedací lavičkou se spodní výztuhou hliníkovým profilem = 500mm kabinka určená pro invalidy = 1390/1380mm Souhrn: 6x WC kabinka 2x Sprchová kabinka 1x Kabinka pro invalidy Všechny rozměry je nutno ověřit na stavbě. | [14 empty] | P | 1
80 | K | 763411121RVD | Dveře sanitarních příček | kus | 9 |  | 0 |  |  | základní |  | 0 | 0 | 0 | 0 | 0 | 16 | K | 1 | ROZPOCET | 0 | 0 | 0 | 0 | 0 | 1 | 0 | 16 | 160
| P |  | Poznámka k položce: vč. dodání dveří z lamino desek v AL rámové konstrukci a veškerého příslušnství Dveřový díl, dveře opatřeny vnitřní wc kličkou zámku, dveře do sprchy opatřené přídavným uzamykatelným zámkem s cylindrickou vložkou, 3 kopie klíče/kabinku - včetně dodávky veškerého příslušenství. Dveře opatřeny piktogramy: sprcha - piktogram o rozměru 200/200 mm, broušený hlíník, černý wc invalidů/muži/ženy - piktgram o rozměru 200/400 mm, broušený hlíník, černý Všechny rozměry je nutno ověřit na stavbě. | [14 empty] | P | 1
81 | K | 998763101R00 | Přesun hmot pro dřevostavby, výšky do 12 m | t | 1.05 |  | 0 |  |  | základní |  | 0 | 0 | 0 | 0 | 0 | 16 | K | 1 | ROZPOCET | 0 | 0 | 0 | 0 | 0 | 1 | 0 | 16 | 162
| D | 764 | Konstrukce klempířské |  |  |  | 0 |  |  |  |  | 0 |  | 0 |  | 0 | 2 | D | 0 | ROZPOCET | [6 empty] | 0
82 | K | 764323820R00 | Demontáž oplechování okapů, živičná krytina, rš 250 mm | m | 32.64 |  | 0 |  |  | základní |  | 0 | 0 | 0 | 0 | 0 | 16 | K | 1 | ROZPOCET | 0 | 0 | 0 | 0 | 0 | 1 | 0 | 16 | 164
83 | K | 764330010RAA | Lemování zdí z Pz plechu | m | 23.5 |  | 0 |  |  | základní |  | 0 | 0 | 0 | 0 | 0 | 16 | K | 1 | ROZPOCET | 0 | 0 | 0 | 0 | 0 | 1 | 0 | 16 | 166
| P |  | Poznámka k položce: rš 250 mm | [14 empty] | P | 1
84 | K | 764331830R00 | Demontáž lemování zdí, rš 250 a 330 mm, do 30° | m | 23.16 |  | 0 |  |  | základní |  | 0 | 0 | 0 | 0 | 0 | 16 | K | 1 | ROZPOCET | 0 | 0 | 0 | 0 | 0 | 1 | 0 | 16 | 168
85 | K | 764332280 | Krycí plech žárový PZ, rš 900 mm | m | 22.5 |  | 0 |  |  | základní |  | 0 | 0 | 0 | 0 | 0 | 16 | K | 1 | ROZPOCET | 0 | 0 | 0 | 0 | 0 | 1 | 0 | 16 | 170
86 | K | 764352010RAA | Žlab z Pz plechu podokapní půlkruhový | m | 32.6 |  | 0 |  |  | základní |  | 0 | 0 | 0 | 0 | 0 | 16 | K | 1 | ROZPOCET | 0 | 0 | 0 | 0 | 0 | 1 | 0 | 16 | 172
| P |  | Poznámka k položce: rš 250 mm | [14 empty] | P | 1
87 | K | 764391820R00 | Demontáž závětrné lišty, rš 250 a 330 mm, do 30° | m | 23.68 |  | 0 |  |  | základní |  | 0 | 0 | 0 | 0 | 0 | 16 | K | 1 | ROZPOCET | 0 | 0 | 0 | 0 | 0 | 1 | 0 | 16 | 174
88 | K | 764454010RAC | Odpadní trouby z Pz plechu kruhové | m | 8 |  | 0 |  |  | základní |  | 0 | 0 | 0 | 0 | 0 | 16 | K | 1 | ROZPOCET | 0 | 0 | 0 | 0 | 0 | 1 | 0 | 16 | 176
| P |  | Poznámka k položce: průměru 120 mm | [14 empty] | P | 1
89 | K | 764812330R00 | Oplechování okapů,živičná krytina,lak.Pz,rš 330 mm | m | 32.6 |  | 0 |  |  | základní |  | 0 | 0 | 0 | 0 | 0 | 16 | K | 1 | ROZPOCET | 0 | 0 | 0 | 0 | 0 | 1 | 0 | 16 | 178
90 | K | 764816134R00 | Oplechování parapetů, lakovaný Pz plech, rš 360 mm | m | 18.34 |  | 0 |  |  | základní |  | 0 | 0 | 0 | 0 | 0 | 16 | K | 1 | ROZPOCET | 0 | 0 | 0 | 0 | 0 | 1 | 0 | 16 | 180
91 | K | 764918911R00 | Zhotovení (výroba) a montáž závětrné lišty z ocel.lak.plechu rš 330 mm | m | 24 |  | 0 |  |  | základní |  | 0 | 0 | 0 | 0 | 0 | 16 | K | 1 | ROZPOCET | 0 | 0 | 0 | 0 | 0 | 1 | 0 | 16 | 182
92 | K | 998764101R00 | Přesun hmot pro klempířské konstr., výšky do 6 m | t | 0.417 |  | 0 |  |  | základní |  | 0 | 0 | 0 | 0 | 0 | 16 | K | 1 | ROZPOCET | 0 | 0 | 0 | 0 | 0 | 1 | 0 | 16 | 184
| D | 766 | Konstrukce truhlářské |  |  |  | 0 |  |  |  |  | 0 |  | 0 |  | 0 | 2 | D | 0 | ROZPOCET | [6 empty] | 0
93 | K | 766412132 | Obložení stěn nad 1 m2 dřevěnými lamelami | m2 | 43.008 |  | 0 |  |  | základní |  | 0 | 0 | 0 | 0 | 0 | 16 | K | 1 | ROZPOCET | 0 | 0 | 0 | 0 | 0 | 1 | 0 | 16 | 186
94 | K | 766417111 | Podkladový rošt pod obložení stěn | m2 | 43.008 |  | 0 |  |  | základní |  | 0 | 0 | 0 | 0 | 0 | 16 | K | 1 | ROZPOCET | 0 | 0 | 0 | 0 | 0 | 1 | 0 | 16 | 188
| P |  | Poznámka k položce: vč. dodání dřevěného roštu z latí 50x50 mm | [14 empty] | P | 1
95 | K | 766492100R00 | Montáž obložení ostění | m2 | 5.068 |  | 0 |  |  | základní |  | 0 | 0 | 0 | 0 | 0 | 16 | K | 1 | ROZPOCET | 0 | 0 | 0 | 0 | 0 | 1 | 0 | 16 | 190
| P |  | Poznámka k položce: vč. PU pěny | [14 empty] | P | 1
96 | K | 766601211RT3 | Těsnění okenní spáry, ostění, PT fólie+ PP páska | m | 57.9 |  | 0 |  |  | základní |  | 0 | 0 | 0 | 0 | 0 | 16 | K | 1 | ROZPOCET | 0 | 0 | 0 | 0 | 0 | 1 | 0 | 16 | 192
| P |  | Poznámka k položce: folie š.100 mm, páska tl. 6 mm, š. 20 mm | [14 empty] | P | 1
97 | K | 766629301R00 | Montáž oken plastových plochy do 1,50 m2 | kus | 19 |  | 0 |  |  | základní |  | 0 | 0 | 0 | 0 | 0 | 16 | K | 1 | ROZPOCET | 0 | 0 | 0 | 0 | 0 | 1 | 0 | 16 | 194
98 | K | 766911111RVD | Impregnace řeziva | soubor | 1 |  | 0 |  |  | základní |  | 0 | 0 | 0 | 0 | 0 | 16 | K | 1 | ROZPOCET | 0 | 0 | 0 | 0 | 0 | 1 | 0 | 16 | 196
99 | K | 998766101R00 | Přesun hmot pro truhlářské konstr., výšky do 6 m | t | 0.034 |  | 0 |  |  | základní |  | 0 | 0 | 0 | 0 | 0 | 16 | K | 1 | ROZPOCET | 0 | 0 | 0 | 0 | 0 | 1 | 0 | 16 | 198
| D | 767 | Konstrukce doplňkové stavební (zámečnické) |  |  |  | 0 |  |  |  |  | 0 |  | 0 |  | 0 | 2 | D | 0 | ROZPOCET | [6 empty] | 0
100 | K | 767662210R00 | Montáž mříží otvíravých | m2 | 2.78 |  | 0 |  |  | základní |  | 0 | 0 | 0 | 0 | 0 | 16 | K | 1 | ROZPOCET | 0 | 0 | 0 | 0 | 0 | 1 | 0 | 16 | 200
101 | K | 767900030RA0 | Demontáž krytiny střech z plechů | m2 | 3.044 |  | 0 |  |  | základní |  | 0 | 0 | 0 | 0 | 0 | 16 | K | 1 | ROZPOCET | 0 | 0 | 0 | 0 | 0 | 1 | 0 | 16 | 202
102 | K | 767990RZ1VD | Atypický zámečnický výrobek - rohožka před vstup samonosná | kus | 2 |  | 0 |  |  | základní |  | 0 | 0 | 0 | 0 | 0 | 16 | K | 1 | ROZPOCET | 0 | 0 | 0 | 0 | 0 | 1 | 0 | 16 | 204
| P |  | Poznámka k položce: montáž + dodávka, rozměr: 870x960 mm, žárový pozink Rohožka z oceli, tvořená samonosným rámem a roštem z pororoštu, podepřená u dveří prahovou částí budovy a na terénu sloupky, vyjímatelná, vyrobená na míru pro každý otvor dveří zvlášť, povrchová úprava žárový pozink vysoké odolnosti, kotvení k prahu budovy 2x závitová tyč M8, 2x chemická hmoždinka 2x podložka a 2x uzavřená matice - vše v provedení s antikorozní povrchovou úpravou. POZOR!!! - rohožka u vchodu na wc ženy je zapuštěna do terénu a rohový sloupek snížený tak, aby vytvářela bezbarierový vstup pro vozíčkáře. Všechny rozměry je nutno ověřit na stavbě | [14 empty] | P | 1
103 | K | 767990RZ2VD | Atypický zámečnický výrobek - nerezová zástěna letní sprchy | kus | 4 |  | 0 |  |  | základní |  | 0 | 0 | 0 | 0 | 0 | 16 | K | 1 | ROZPOCET | 0 | 0 | 0 | 0 | 0 | 1 | 0 | 16 | 206
| P |  | Poznámka k položce: montáž + dodávka, výška 2290 mm, šířka 300 mm, broušený nerez Nerezová konstrukce zástěny s oboustranným opláštěním nerezovým plechem, výška 2290mm, šířka 300mm, síla 24mm, vnitřní nerezové výztuhy každých 300 mm, zástěny jsou kotveny ke sprchové vaničce a ke stěně na nerezové závitové tyče M6 a chemické kotvy a dále nerezovou vzpěrou pod úhlem 45 stupňů, plechy kotveny ke konstrukci nýtováním, antivandal provedení, pevně přikotveno ke stěně pomocí skrytých šroubů se skrytými drážkami proti vytočení, povrchová úprava broušený nerez. | [14 empty] | P | 1
104 | K | 767990RZ3VD | Atypický zámečnický výrobek - půdní schody stahovací typové | kus | 1 |  | 0 |  |  | základní |  | 0 | 0 | 0 | 0 | 0 | 16 | K | 1 | ROZPOCET | 0 | 0 | 0 | 0 | 0 | 1 | 0 | 16 | 208
| P |  | Poznámka k položce: montáž + dodávka, poklop 500x700 mm, pozinkovaná konstrukce stupňů, vč. veškerého příslušenství Poklop rozměru 500/700, nůžkový mechanismus, pozinkovaná konstrukce stupňů, včetně ovládací tyče. konstrukční výška stropu - 2,72m tloušťka termoizolace - 30 mm součinitel prostupu tepla U 1,8 W/m2K šířka stupně - 80 mm maximální zatížení - 200 kg požární odolnost - EI2=60 min. DLE EN 13501-2 Všechny rozměry je nutno ověřit na stavbě. | [14 empty] | P | 1
105 | K | 767990RZ4VD | Atypický zámečnický výrobek - přebalovací pult sklápěcí | kus | 1 |  | 0 |  |  | základní |  | 0 | 0 | 0 | 0 | 0 | 16 | K | 1 | ROZPOCET | 0 | 0 | 0 | 0 | 0 | 1 | 0 | 16 | 210
| P |  | Poznámka k položce: montáž + dodávka Plastový přebalovací pult určený pro veřejné prostory, nástěnné provedení, certifikovaný výrobek, rozměry výrobku: šířka - 490 mm výška - 870 mm hloubka - 885 mm max. nosnost - 11 kg | [14 empty] | P | 1
106 | K | 767990RZ5VD | Atypický zámečnický výrobek - nosník antény | kus | 1 |  | 0 |  |  | základní |  | 0 | 0 | 0 | 0 | 0 | 16 | K | 1 | ROZPOCET | 0 | 0 | 0 | 0 | 0 | 1 | 0 | 16 | 212
| P |  | Poznámka k položce: montáž + dodávka Výška tyče 1570 mm, pozinkovaná trubka d 50mm včetně uchycení na fasádu pomocí šroubů, veškerý spojovací materiál v nerez povrchové úpravě, opatřeno pvc záslepkami. | [14 empty] | P | 1
107 | K | 767990RZ6VD | Atypický zámečnický výrobek - dvířka do studny | kus | 1 |  | 0 |  |  | základní |  | 0 | 0 | 0 | 0 | 0 | 16 | K | 1 | ROZPOCET | 0 | 0 | 0 | 0 | 0 | 1 | 0 | 16 | 214
| P |  | Poznámka k položce: montáž + dodávka, rozměr: 980x1462(1245) mm, žárový pozink Šířka průchodu 900mm, výška ve vrcholu 1462mm, svařenec z tenkostěnných ocelových profilů 40/40/2 upevněný pomocí kotevních pásovin do zdiva stavby studny, rám slouží pro osazení dvou dveřních křídel se závěsy tvořenými čepy s kluznou teflonovou samomaznou ploškou. Horní čep musí umožnit uvolnění zevnitř stavby tak, aby dveřní křídlo bylo možno vysadit a opravit, nebo upravit. každé dveřní křídlo je tvořeno rámem a vodorovnou ztužující příčlí, která rozděluje část 2/3 plnou a 1/3 tvořenou taho-kovem kvůli odvětrávání, výplň je tvořena prolamovaným plechem síly 3mm, pravé křídlo obsahuje vnitřní zástrč a zarážku, levé křídlo obsahuje vnitřní závoru s petlicí pro visací zámek s cylindrickou vložku, výrobek komplet žárově pozinkovaný. Všechny rozměry je nutno ověřit na stavbě. | [14 empty] | P | 1
108 | K | 767990RZ7VD | Atypický zámečnický výrobek - technologická lávka do studny | kus | 1 |  | 0 |  |  | základní |  | 0 | 0 | 0 | 0 | 0 | 16 | K | 1 | ROZPOCET | 0 | 0 | 0 | 0 | 0 | 1 | 0 | 16 | 216
| P |  | Poznámka k položce: montáž + dodávka, žárový pozink, kotvení půdorysné rozměry lávky - 887x878 mm výška zábradlí - 850 mm hloubka zanoření (schodu) - 200 mm Plošina je tvořena do rámu vloženým pororoštem žárově pozinkovaným, nosné části konstrukce provedeny z uzavřeného profilu 40x40x4mm, zábradlí z uzavřeného profilu 20x20x2 mm, konstrukce je kompletně žárově pozinkovaná, kotvení k základové konstrukci pomocí 4x závitové tyče M10 na 4x chemickou hmoždinku a uzavřenou matku, veškerý spojovací materiál v nerez povrchové úpravě. | [14 empty] | P | 1
109 | K | 767999801 | Demontáž doplňků staveb o hmotnosti do 50 kg | kus | 1 |  | 0 |  |  | základní |  | 0 | 0 | 0 | 0 | 0 | 16 | K | 1 | ROZPOCET | 0 | 0 | 0 | 0 | 0 | 1 | 0 | 16 | 218
| P |  | Poznámka k položce: vč. vysekání ze zdi | [14 empty] | P | 1
110 | K | 998767101R00 | Přesun hmot pro zámečnické konstr., výšky do 6 m | t | 0.897 |  | 0 |  |  | základní |  | 0 | 0 | 0 | 0 | 0 | 16 | K | 1 | ROZPOCET | 0 | 0 | 0 | 0 | 0 | 1 | 0 | 16 | 220
| D | 771 | Podlahy z dlaždic |  |  |  | 0 |  |  |  |  | 0 |  | 0 |  | 0 | 2 | D | 0 | ROZPOCET | [6 empty] | 0
111 | K | 771100012RAB | Vyrovnání podkladu samonivelační hmotou v interiéru | m2 | 45 |  | 0 |  |  | základní |  | 0 | 0 | 0 | 0 | 0 | 16 | K | 1 | ROZPOCET | 0 | 0 | 0 | 0 | 0 | 1 | 0 | 16 | 222
| P |  | Poznámka k položce: nivelační hmota tl. 10 mm, s penetrací | [14 empty] | P | 1
112 | K | 771570012RAB | Dlažba z dlaždic keramických 20 x 20 cm | m2 | 45 |  | 0 |  |  | základní |  | 0 | 0 | 0 | 0 | 0 | 16 | K | 1 | ROZPOCET | 0 | 0 | 0 | 0 | 0 | 1 | 0 | 16 | 224
| P |  | Poznámka k položce: do tmele, vč. dodání dlaždic Přesný rozměr, typ a barva bude upřesněn dle výberu investora. | [14 empty] | P | 1
113 | K | 771577133R00 | Lišta nerezová přechodová, stejná výška dlaždic | m | 1.7 |  | 0 |  |  | základní |  | 0 | 0 | 0 | 0 | 0 | 16 | K | 1 | ROZPOCET | 0 | 0 | 0 | 0 | 0 | 1 | 0 | 16 | 226
114 | K | 998771101R00 | Přesun hmot pro podlahy z dlaždic, výšky do 6 m | t | 1.982 |  | 0 |  |  | základní |  | 0 | 0 | 0 | 0 | 0 | 16 | K | 1 | ROZPOCET | 0 | 0 | 0 | 0 | 0 | 1 | 0 | 16 | 228
| D | 781 | Obklady (keramické) |  |  |  | 0 |  |  |  |  | 0 |  | 0 |  | 0 | 2 | D | 0 | ROZPOCET | [6 empty] | 0
115 | K | 781101111 | Vyrovnání podkladu maltou ze SMS tl. do 7 mm | m2 | 134.159 |  | 0 |  |  | základní |  | 0 | 0 | 0 | 0 | 0 | 16 | K | 1 | ROZPOCET | 0 | 0 | 0 | 0 | 0 | 1 | 0 | 16 | 230
| P |  | Poznámka k položce: vč. dodání materiálu | [14 empty] | P | 1
116 | K | 781101210R00 | Penetrace podkladu pod obklady | m2 | 134.159 |  | 0 |  |  | základní |  | 0 | 0 | 0 | 0 | 0 | 16 | K | 1 | ROZPOCET | 0 | 0 | 0 | 0 | 0 | 1 | 0 | 16 | 232
117 | K | 781419706R00 | Příplatek za spárovací vodotěsnou hmotu - plošně | m2 | 134.159 |  | 0 |  |  | základní |  | 0 | 0 | 0 | 0 | 0 | 16 | K | 1 | ROZPOCET | 0 | 0 | 0 | 0 | 0 | 1 | 0 | 16 | 234
118 | K | 781475112RT1 | Obklad vnitřní stěn keramický, do tmele, 15x15 cm | m2 | 133.051 |  | 0 |  |  | základní |  | 0 | 0 | 0 | 0 | 0 | 16 | K | 1 | ROZPOCET | 0 | 0 | 0 | 0 | 0 | 1 | 0 | 16 | 236
| P |  | Poznámka k položce: lepidlo, spárovačka, obklad ve specifikaci materiálu Přesný rozměr, typ a barva bude upřesněn dle výberu investora. | [14 empty] | P | 1
119 | K | 781497911RVD | Profil koutový U 7/ O 7 mm | m | 100 |  | 0 |  |  | základní |  | 0 | 0 | 0 | 0 | 0 | 16 | K | 1 | ROZPOCET | 0 | 0 | 0 | 0 | 0 | 1 | 0 | 16 | 238
| P |  | Poznámka k položce: dutý, požlábek | [14 empty] | P | 1
120 | K | 781675112R00 | Montáž obkladů parapetů keramic. na tmel, 15x15 cm | m | 7.39 |  | 0 |  |  | základní |  | 0 | 0 | 0 | 0 | 0 | 16 | K | 1 | ROZPOCET | 0 | 0 | 0 | 0 | 0 | 1 | 0 | 16 | 240
121 | K | 781775010RU7 | Obklad vnější keram.hladký, 250x250, 300x200, tmel | m2 | 31.115 |  | 0 |  |  | základní |  | 0 | 0 | 0 | 0 | 0 | 16 | K | 1 | ROZPOCET | 0 | 0 | 0 | 0 | 0 | 1 | 0 | 16 | 242
| P |  | Poznámka k položce: lepidlo, spárovačka, obklad ve specifikaci materiálu bez odpočtů, vč. ostění a nádpraží Přesný rozměr, typ a barva bude upřesněn dle výberu investora. | [14 empty] | P | 1
122 | K | 998781101R00 | Přesun hmot pro obklady keramické, výšky do 6 m | t | 0.895 |  | 0 |  |  | základní |  | 0 | 0 | 0 | 0 | 0 | 16 | K | 1 | ROZPOCET | 0 | 0 | 0 | 0 | 0 | 1 | 0 | 16 | 244
| D | 784 | Malby |  |  |  | 0 |  |  |  |  | 0 |  | 0 |  | 0 | 2 | D | 0 | ROZPOCET | [6 empty] | 0
123 | K | 784161401R00 | Penetrace podkladu nátěrem, 1 x | m2 | 101.181 |  | 0 |  |  | základní |  | 0 | 0 | 0 | 0 | 0 | 16 | K | 1 | ROZPOCET | 0 | 0 | 0 | 0 | 0 | 1 | 0 | 16 | 246
124 | K | 784165512R00 | Malba, bílá, bez penetrace, 2 x | m2 | 101.181 |  | 0 |  |  | základní |  | 0 | 0 | 0 | 0 | 0 | 16 | K | 1 | ROZPOCET | 0 | 0 | 0 | 0 | 0 | 1 | 0 | 16 | 248
| D | 83 | Potrubí z trub PVC |  |  |  | 0 |  |  |  |  | 0 |  | 0 |  | 0 | 1 | D | 0 | ROZPOCET | [6 empty] | 0
125 | K | 831350111RVD | Dešťová kanalizace z trub PVC, D 125 mm | m | 56 |  | 0 |  |  | základní |  | 0 | 0 | 0 | 0 | 0 | 4 | K | 1 | ROZPOCET | 0 | 0 | 0 | 0 | 0 | 1 | 0 | 4 | 250
| P |  | Poznámka k položce: rýha šířky 0,8 m, hloubky 1,0 m Položka obsahuje: vyhloubení rýhy, svislé přemístění, naložení přebytku po zásypu na dopravní prostředek a odvoz do 10 km, lože pod potrubí z kameniva 4-8 mm, dodávku a montáž potrubí z trub PVC hrdlových vnějšího průměru podle popisu, dodávku a montáž PVC tvarovek jednoosých (1 kus/ 5 m potrubí), zkoušku těsnosti potrubí, obsyp potrubí z kameniva 4-8 mm, dosyp rýhy výkopkem se zhutněním. | [14 empty] | P | 1
| D | 89 | Ostatní konstrukce a práce na trubním vedení |  |  |  | 0 |  |  |  |  | 0 |  | 0 |  | 0 | 1 | D | 0 | ROZPOCET | [6 empty] | 0
126 | K | 894310020RA0 | Šachtice z C 12/15, do 1,30 m3 OP | kus | 1 |  | 0 |  |  | základní |  | 0 | 0 | 0 | 0 | 0 | 4 | K | 1 | ROZPOCET | 0 | 0 | 0 | 0 | 0 | 1 | 0 | 4 | 252
| P |  | Poznámka k položce: Vnitřní rozměr šachtice 600x900 mm, hloubka 1500 mm, tloušťka stěn 150 mm. V položce je zakalkulováno: základová deska (dno) z betonu s cementovým potěrem, stěny z betonu s vyspravením nerovností, vynechání prostupů ve zdivu pro potrubí a jeho obezdění. | [14 empty] | P | 1
| D | 91 | Doplňující konstrukce a práce na pozemních komunikacích a zpevněných plochách |  |  |  | 0 |  |  |  |  | 0 |  | 0 |  | 0 | 1 | D | 0 | ROZPOCET | [6 empty] | 0
127 | K | 917862111R00 | Osazení stojatého obrubníku betonového, s boční opěrou, do lože z betonu C 12/15 | m | 35.6 |  | 0 |  |  | základní |  | 0 | 0 | 0 | 0 | 0 | 4 | K | 1 | ROZPOCET | 0 | 0 | 0 | 0 | 0 | 1 | 0 | 4 | 254
| D | 93 | Různé dokončovací konstrukce a práce inženýrských staveb |  |  |  | 0 |  |  |  |  | 0 |  | 0 |  | 0 | 1 | D | 0 | ROZPOCET | [6 empty] | 0
128 | K | 931971113R00 | Separace zdiva od podkladu asfaltovým pásem šířky 300 mm | m | 6.36 |  | 0 |  |  | základní |  | 0 | 0 | 0 | 0 | 0 | 4 | K | 1 | ROZPOCET | 0 | 0 | 0 | 0 | 0 | 1 | 0 | 4 | 256
129 | K | 938901131R00 | Čištění - vyklizení bahna z nádrže | m3 | 0.288 |  | 0 |  |  | základní |  | 0 | 0 | 0 | 0 | 0 | 4 | K | 1 | ROZPOCET | 0 | 0 | 0 | 0 | 0 | 1 | 0 | 4 | 258
130 | K | 938901132R00 | Čištění - vyčištění nádrže po vyklizení bahna | m2 | 2.28 |  | 0 |  |  | základní |  | 0 | 0 | 0 | 0 | 0 | 4 | K | 1 | ROZPOCET | 0 | 0 | 0 | 0 | 0 | 1 | 0 | 4 | 260
| D | 94 | Lešení a stavební výtahy |  |  |  | 0 |  |  |  |  | 0 |  | 0 |  | 0 | 1 | D | 0 | ROZPOCET | [6 empty] | 0
131 | K | 94111-1322VD | Odborná prohlídka lešení řadového lehkého s podlahami, š od 0,6 do 1,5 m v do 30 m pl přes 500 do 2000 m2 zakrytého sítí | kus | 2 |  | 0 |  |  | základní |  | 0 | 0 | 0 | 0 | 0 | 4 | K | 1 | ROZPOCET | 0 | 0 | 0 | 0 | 0 | 1 | 0 | 4 | 262
132 | K | 941941041R00 | Montáž lešení leh.řad.s podlahami,š.1,2 m, H 10 m | m2 | 148.5 |  | 0 |  |  | základní |  | 0 | 0 | 0 | 0 | 0 | 4 | K | 1 | ROZPOCET | 0 | 0 | 0 | 0 | 0 | 1 | 0 | 4 | 264
133 | K | 941941291R00 | Příplatek za každý měsíc použití lešení k pol.1041 | m2 | 148.5 |  | 0 |  |  | základní |  | 0 | 0 | 0 | 0 | 0 | 4 | K | 1 | ROZPOCET | 0 | 0 | 0 | 0 | 0 | 1 | 0 | 4 | 266
134 | K | 941941502R00 | Doprava lešení pronaj-dovoz a odvoz sady do 250m2 | km | 10 |  | 0 |  |  | základní |  | 0 | 0 | 0 | 0 | 0 | 4 | K | 1 | ROZPOCET | 0 | 0 | 0 | 0 | 0 | 1 | 0 | 4 | 268
135 | K | 941941841R00 | Demontáž lešení leh.řad.s podlahami,š.1,2 m,H 10 m | m2 | 148.5 |  | 0 |  |  | základní |  | 0 | 0 | 0 | 0 | 0 | 4 | K | 1 | ROZPOCET | 0 | 0 | 0 | 0 | 0 | 1 | 0 | 4 | 270
136 | K | 941955002R00 | Lešení lehké pomocné, výška podlahy do 1,9 m | m2 | 45 |  | 0 |  |  | základní |  | 0 | 0 | 0 | 0 | 0 | 4 | K | 1 | ROZPOCET | 0 | 0 | 0 | 0 | 0 | 1 | 0 | 4 | 272
137 | K | 944944011R00 | Montáž ochranné sítě z umělých vláken | m2 | 148.5 |  | 0 |  |  | základní |  | 0 | 0 | 0 | 0 | 0 | 4 | K | 1 | ROZPOCET | 0 | 0 | 0 | 0 | 0 | 1 | 0 | 4 | 274
138 | K | 944944031R00 | Příplatek za každý měsíc použití sítí k pol. 4011 | m2 | 148.5 |  | 0 |  |  | základní |  | 0 | 0 | 0 | 0 | 0 | 4 | K | 1 | ROZPOCET | 0 | 0 | 0 | 0 | 0 | 1 | 0 | 4 | 276
139 | K | 944944081R00 | Demontáž ochranné sítě z umělých vláken | m2 | 148.5 |  | 0 |  |  | základní |  | 0 | 0 | 0 | 0 | 0 | 4 | K | 1 | ROZPOCET | 0 | 0 | 0 | 0 | 0 | 1 | 0 | 4 | 278
| D | 95 | Různé dokončovací konstrukce a práce na pozemních stavbách |  |  |  | 0 |  |  |  |  | 0 |  | 0 |  | 0 | 1 | D | 0 | ROZPOCET | [6 empty] | 0
140 | K | 953171002 | Osazování poklopů kompozitních do 100 kg | kus | 1 |  | 0 |  |  | základní |  | 0 | 0 | 0 | 0 | 0 | 4 | K | 1 | ROZPOCET | 0 | 0 | 0 | 0 | 0 | 1 | 0 | 4 | 280
141 | K | 953171021R00 | Osazování poklopů litinových, ocelových do 50 kg | kus | 1 |  | 0 |  |  | základní |  | 0 | 0 | 0 | 0 | 0 | 4 | K | 1 | ROZPOCET | 0 | 0 | 0 | 0 | 0 | 1 | 0 | 4 | 282
142 | K | 953941212R00 | Osazování mříží v rámu nebo z jednotlivých tyčí | kus | 3 |  | 0 |  |  | základní |  | 0 | 0 | 0 | 0 | 0 | 4 | K | 1 | ROZPOCET | 0 | 0 | 0 | 0 | 0 | 1 | 0 | 4 | 284
| D | 96 | Bourání konstrukcí |  |  |  | 0 |  |  |  |  | 0 |  | 0 |  | 0 | 1 | D | 0 | ROZPOCET | [6 empty] | 0
143 | K | 960321271R00 | Bourání konstrukcí ze železobetonu | m3 | 1.053 |  | 0 |  |  | základní |  | 0 | 0 | 0 | 0 | 0 | 4 | K | 1 | ROZPOCET | 0 | 0 | 0 | 0 | 0 | 1 | 0 | 4 | 286
144 | K | 961055111 | Bourání konstrukcí železobetonových | m3 | 2.344 |  | 0 |  |  | základní |  | 0 | 0 | 0 | 0 | 0 | 4 | K | 1 | ROZPOCET | 0 | 0 | 0 | 0 | 0 | 1 | 0 | 4 | 288
145 | K | 962031122R00 | Bourání příček z cihel pálených děrovan. tl. 65 mm | m2 | 17.71 |  | 0 |  |  | základní |  | 0 | 0 | 0 | 0 | 0 | 4 | K | 1 | ROZPOCET | 0 | 0 | 0 | 0 | 0 | 1 | 0 | 4 | 290
146 | K | 962031123R00 | Bourání příček z cihel pálených děrovan. tl. 80 mm | m2 | 7.635 |  | 0 |  |  | základní |  | 0 | 0 | 0 | 0 | 0 | 4 | K | 1 | ROZPOCET | 0 | 0 | 0 | 0 | 0 | 1 | 0 | 4 | 292
147 | K | 962032241R00 | Bourání zdiva z cihel pálených na MC | m3 | 0.187 |  | 0 |  |  | základní |  | 0 | 0 | 0 | 0 | 0 | 4 | K | 1 | ROZPOCET | 0 | 0 | 0 | 0 | 0 | 1 | 0 | 4 | 294
148 | K | 962032432R00 | Bourání zdiva z dutých cihel nebo tvárnic na MVC | m3 | 5.918 |  | 0 |  |  | základní |  | 0 | 0 | 0 | 0 | 0 | 4 | K | 1 | ROZPOCET | 0 | 0 | 0 | 0 | 0 | 1 | 0 | 4 | 296
149 | K | 965048250R00 | Dočištění povrchu po vybourání dlažeb, MC do 50% | m2 | 45 |  | 0 |  |  | základní |  | 0 | 0 | 0 | 0 | 0 | 4 | K | 1 | ROZPOCET | 0 | 0 | 0 | 0 | 0 | 1 | 0 | 4 | 298
150 | K | 965048515R00 | Broušení betonových povrchů do tl. 5 mm | m2 | 45 |  | 0 |  |  | základní |  | 0 | 0 | 0 | 0 | 0 | 4 | K | 1 | ROZPOCET | 0 | 0 | 0 | 0 | 0 | 1 | 0 | 4 | 300
151 | K | 965081713R00 | Bourání dlažeb keramických tl.10 mm, nad 1 m2 | m2 | 45 |  | 0 |  |  | základní |  | 0 | 0 | 0 | 0 | 0 | 4 | K | 1 | ROZPOCET | 0 | 0 | 0 | 0 | 0 | 1 | 0 | 4 | 302
152 | K | 965081813RT2 | Bourání dlažeb terac.,čedič. tl.do 30 mm, nad 1 m2 | m2 | 6.394 |  | 0 |  |  | základní |  | 0 | 0 | 0 | 0 | 0 | 4 | K | 1 | ROZPOCET | 0 | 0 | 0 | 0 | 0 | 1 | 0 | 4 | 304
| P |  | Poznámka k položce: sbíječkou, dlaždice teracové | [14 empty] | P | 1
153 | K | 965200014RA0 | Bourání mazanin vyztužených svařovanou sítí | m3 | 5.925 |  | 0 |  |  | základní |  | 0 | 0 | 0 | 0 | 0 | 4 | K | 1 | ROZPOCET | 0 | 0 | 0 | 0 | 0 | 1 | 0 | 4 | 306
154 | K | 965200021RAB | Odstranění násypů pod podlahami a na střechách | m3 | 5.5 |  | 0 |  |  | základní |  | 0 | 0 | 0 | 0 | 0 | 4 | K | 1 | ROZPOCET | 0 | 0 | 0 | 0 | 0 | 1 | 0 | 4 | 308
| P |  | Poznámka k položce: tloušťka 20 cm | [14 empty] | P | 1
155 | K | 967031142R00 | Přisekání rovných ostění cihelných na MC | m2 | 0.85 |  | 0 |  |  | základní |  | 0 | 0 | 0 | 0 | 0 | 4 | K | 1 | ROZPOCET | 0 | 0 | 0 | 0 | 0 | 1 | 0 | 4 | 310
156 | K | 968061112R00 | Vyvěšení dřevěných a plastových okenních křídel pl. do 1,5 m2 | kus | 21 |  | 0 |  |  | základní |  | 0 | 0 | 0 | 0 | 0 | 4 | K | 1 | ROZPOCET | 0 | 0 | 0 | 0 | 0 | 1 | 0 | 4 | 312
157 | K | 968061125R00 | Vyvěšení dřevěných a plastových dveřních křídel pl. do 2 m2 | kus | 12 |  | 0 |  |  | základní |  | 0 | 0 | 0 | 0 | 0 | 4 | K | 1 | ROZPOCET | 0 | 0 | 0 | 0 | 0 | 1 | 0 | 4 | 314
158 | K | 968062244R00 | Vybourání dřevěných rámů oken jednoduch. pl. 1 m2 | m2 | 14.705 |  | 0 |  |  | základní |  | 0 | 0 | 0 | 0 | 0 | 4 | K | 1 | ROZPOCET | 0 | 0 | 0 | 0 | 0 | 1 | 0 | 4 | 316
159 | K | 968062455R00 | Vybourání dřevěných dveřních zárubní pl. do 2 m2 | m2 | 19.531 |  | 0 |  |  | základní |  | 0 | 0 | 0 | 0 | 0 | 4 | K | 1 | ROZPOCET | 0 | 0 | 0 | 0 | 0 | 1 | 0 | 4 | 318
| D | 97 | Prorážení otvorů a ostatní bourací práce |  |  |  | 0 |  |  |  |  | 0 |  | 0 |  | 0 | 1 | D | 0 | ROZPOCET | [6 empty] | 0
160 | K | 970051060R00 | Vrtání jádrové do ŽB do D 60 mm | m | 1 |  | 0 |  |  | základní |  | 0 | 0 | 0 | 0 | 0 | 4 | K | 1 | ROZPOCET | 0 | 0 | 0 | 0 | 0 | 1 | 0 | 4 | 320
161 | K | 970051100R00 | Vrtání jádrové do ŽB do D 100 mm | m | 3.4 |  | 0 |  |  | základní |  | 0 | 0 | 0 | 0 | 0 | 4 | K | 1 | ROZPOCET | 0 | 0 | 0 | 0 | 0 | 1 | 0 | 4 | 322
162 | K | 970051130R00 | Vrtání jádrové do ŽB do D 130 mm | m | 0.5 |  | 0 |  |  | základní |  | 0 | 0 | 0 | 0 | 0 | 4 | K | 1 | ROZPOCET | 0 | 0 | 0 | 0 | 0 | 1 | 0 | 4 | 324
163 | K | 970051250R00 | Vrtání jádrové do ŽB do D 250 mm | m | 0.5 |  | 0 |  |  | základní |  | 0 | 0 | 0 | 0 | 0 | 4 | K | 1 | ROZPOCET | 0 | 0 | 0 | 0 | 0 | 1 | 0 | 4 | 326
164 | K | 970054060R00 | Příp. za jádr. vrt. vodor. ve stěně ŽB do D 60 mm | m | 1 |  | 0 |  |  | základní |  | 0 | 0 | 0 | 0 | 0 | 4 | K | 1 | ROZPOCET | 0 | 0 | 0 | 0 | 0 | 1 | 0 | 4 | 328
165 | K | 970054100R00 | Příp. za jádr. vrt. vodor. ve stěně ŽB do D 100 mm | m | 2.5 |  | 0 |  |  | základní |  | 0 | 0 | 0 | 0 | 0 | 4 | K | 1 | ROZPOCET | 0 | 0 | 0 | 0 | 0 | 1 | 0 | 4 | 330
166 | K | 970054250R00 | Příp. za jádr. vrt. vodor. ve stěně ŽB do D 250 mm | m | 0.5 |  | 0 |  |  | základní |  | 0 | 0 | 0 | 0 | 0 | 4 | K | 1 | ROZPOCET | 0 | 0 | 0 | 0 | 0 | 1 | 0 | 4 | 332
167 | K | 970056100R00 | Příplatek za jádr. vrt. stropu v ŽB do D 100 mm | m | 0.9 |  | 0 |  |  | základní |  | 0 | 0 | 0 | 0 | 0 | 4 | K | 1 | ROZPOCET | 0 | 0 | 0 | 0 | 0 | 1 | 0 | 4 | 334
168 | K | 970056130R00 | Příplatek za jádr. vrt. stropu v ŽB do D 130 mm | m | 0.5 |  | 0 |  |  | základní |  | 0 | 0 | 0 | 0 | 0 | 4 | K | 1 | ROZPOCET | 0 | 0 | 0 | 0 | 0 | 1 | 0 | 4 | 336
169 | K | 970251200R00 | Řezání železobetonu hl. řezu 200 mm | m | 2.4 |  | 0 |  |  | základní |  | 0 | 0 | 0 | 0 | 0 | 4 | K | 1 | ROZPOCET | 0 | 0 | 0 | 0 | 0 | 1 | 0 | 4 | 338
170 | K | 971100021RA0 | Vybourání otvorů ve zdivu cihelném | m2 | 0.04 |  | 0 |  |  | základní |  | 0 | 0 | 0 | 0 | 0 | 4 | K | 1 | ROZPOCET | 0 | 0 | 0 | 0 | 0 | 1 | 0 | 4 | 340
171 | K | 972054491R00 | Vybourání otv. stropy ŽB pl. 1 m2, tl. nad 8 cm | m3 | 0.07 |  | 0 |  |  | základní |  | 0 | 0 | 0 | 0 | 0 | 4 | K | 1 | ROZPOCET | 0 | 0 | 0 | 0 | 0 | 1 | 0 | 4 | 342
172 | K | 973031151R00 | Vysekání výklenků zeď cihel. MVC, pl. nad 0,25 m2 | m3 | 0.13 |  | 0 |  |  | základní |  | 0 | 0 | 0 | 0 | 0 | 4 | K | 1 | ROZPOCET | 0 | 0 | 0 | 0 | 0 | 1 | 0 | 4 | 344
173 | K | 973031324R00 | Vysekání kapes zeď cihel. MVC, pl. 0,1m2, hl. 15cm | kus | 29 |  | 0 |  |  | základní |  | 0 | 0 | 0 | 0 | 0 | 4 | K | 1 | ROZPOCET | 0 | 0 | 0 | 0 | 0 | 1 | 0 | 4 | 346
174 | K | 973031325R00 | Vysekání kapes zeď cihel. MVC, pl. 0,1m2, hl. 30cm | kus | 2 |  | 0 |  |  | základní |  | 0 | 0 | 0 | 0 | 0 | 4 | K | 1 | ROZPOCET | 0 | 0 | 0 | 0 | 0 | 1 | 0 | 4 | 348
175 | K | 974100020RA0 | Vysekání rýh ve zdivu z cihel, 10 x 10 cm | m | 40 |  | 0 |  |  | základní |  | 0 | 0 | 0 | 0 | 0 | 4 | K | 1 | ROZPOCET | 0 | 0 | 0 | 0 | 0 | 1 | 0 | 4 | 350
176 | K | 974100030RA0 | Vysekání rýh ve zdivu z cihel, 15 x 15 cm | m | 12 |  | 0 |  |  | základní |  | 0 | 0 | 0 | 0 | 0 | 4 | K | 1 | ROZPOCET | 0 | 0 | 0 | 0 | 0 | 1 | 0 | 4 | 352
177 | K | 978011141R00 | Otlučení omítek vnitřních vápenných stropů do 30 % | m2 | 45 |  | 0 |  |  | základní |  | 0 | 0 | 0 | 0 | 0 | 4 | K | 1 | ROZPOCET | 0 | 0 | 0 | 0 | 0 | 1 | 0 | 4 | 354
178 | K | 978013141R00 | Otlučení omítek vnitřních stěn v rozsahu do 30 % | m2 | 52.581 |  | 0 |  |  | základní |  | 0 | 0 | 0 | 0 | 0 | 4 | K | 1 | ROZPOCET | 0 | 0 | 0 | 0 | 0 | 1 | 0 | 4 | 356
179 | K | 978036141R00 | Otlučení omítek břízolitových v rozsahu 30 % | m2 | 101.99 |  | 0 |  |  | základní |  | 0 | 0 | 0 | 0 | 0 | 4 | K | 1 | ROZPOCET | 0 | 0 | 0 | 0 | 0 | 1 | 0 | 4 | 358
180 | K | 978500010RA0 | Odsekání vnitřních obkladů | m2 | 84.725 |  | 0 |  |  | základní |  | 0 | 0 | 0 | 0 | 0 | 4 | K | 1 | ROZPOCET | 0 | 0 | 0 | 0 | 0 | 1 | 0 | 4 | 360
| D | H01 | Budovy občanské výstavby |  |  |  | 0 |  |  |  |  | 0 |  | 0 |  | 0 | 1 | D | 0 | ROZPOCET | [6 empty] | 0
181 | K | 998011001R00 | Přesun hmot pro budovy zděné výšky do 6 m | t | 159.133 |  | 0 |  |  | základní |  | 0 | 0 | 0 | 0 | 0 | 4 | K | 1 | ROZPOCET | 0 | 0 | 0 | 0 | 0 | 1 | 0 | 4 | 362
| D | M21 | Elektromontáže |  |  |  | 0 |  |  |  |  | 0 |  | 0 |  | 0 | 1 | D | 0 | ROZPOCET | [6 empty] | 0
182 | K | 210205106RZ11VD | Piktogram nástěnný - světelné informační plechové piktogramy | kus | 4 |  | 0 |  |  | základní |  | 0 | 0 | 0 | 0 | 0 | 4 | K | 1 | ROZPOCET | 0 | 0 | 0 | 0 | 0 | 1 | 0 | 4 | 364
| P |  | Poznámka k položce: Montáž + dodávka, rozměr: 1300x700 mm, LED osvětlení Hliníková konstrukce piktogramů, shodné technické provedení jako krabicové písmo "Z4", výška 1300mm, šířka 700, včetně osazení a zapojení LED osvětlení 3000 st.k - teple bílá. | [14 empty] | P | 1
183 | K | 210205106RZ12VD | Písmena nástěnná - světelné informační plechové písmena | kus | 2 |  | 0 |  |  | základní |  | 0 | 0 | 0 | 0 | 0 | 4 | K | 1 | ROZPOCET | 0 | 0 | 0 | 0 | 0 | 1 | 0 | 4 | 366
| P |  | Poznámka k položce: Montáž + dodávka, rozměr: 1300x800(1300) mm, síla písma 130 mm, tloušťka písma 70 mm, LED osvětlení Hliníková konstrukce krabicového písma s čelní stěnou z matného akrylového skla bílé barvy, výška 1300mm, šířka 800 (1300mm), síla písma 130mm, kotvení na zdivo budovy na vruty a hmoždinky, venkovní provedení odolné povětrnosti a vlhkosti, těsné proti pronikání polétavého hmyzu, včetně osazení a zapojení led osvětlení 3000 st.k - teple bílá. | [14 empty] | P | 1
| D | M23 | Montáže potrubí |  |  |  | 0 |  |  |  |  | 0 |  | 0 |  | 0 | 1 | D | 0 | ROZPOCET | [6 empty] | 0
184 | K | 230191003R00 | Uložení chráničky ve výkopu PE 40x3,0mm | m | 5 |  | 0 |  |  | základní |  | 0 | 0 | 0 | 0 | 0 | 4 | K | 1 | ROZPOCET | 0 | 0 | 0 | 0 | 0 | 1 | 0 | 4 | 368
| P |  | Poznámka k položce: osazení chráničky do základu, vč. utěsnění | [14 empty] | P | 1
185 | K | 230191011R00 | Uložení chráničky ve výkopu PE 75x6,8mm | m | 2 |  | 0 |  |  | základní |  | 0 | 0 | 0 | 0 | 0 | 4 | K | 1 | ROZPOCET | 0 | 0 | 0 | 0 | 0 | 1 | 0 | 4 | 370
| P |  | Poznámka k položce: osazení chráničky do základu, vč. utěsnění | [14 empty] | P | 1
186 | K | 230191014R00 | Uložení chráničky ve výkopu PE 90x5,1mm | m | 6 |  | 0 |  |  | základní |  | 0 | 0 | 0 | 0 | 0 | 4 | K | 1 | ROZPOCET | 0 | 0 | 0 | 0 | 0 | 1 | 0 | 4 | 372
| P |  | Poznámka k položce: osazení chráničky do základu, vč. utěsnění | [14 empty] | P | 1
187 | K | 230191035R00 | Uložení chráničky ve výkopu PE 200x11,4 mm | m | 1 |  | 0 |  |  | základní |  | 0 | 0 | 0 | 0 | 0 | 4 | K | 1 | ROZPOCET | 0 | 0 | 0 | 0 | 0 | 1 | 0 | 4 | 374
| P |  | Poznámka k položce: osazení chráničky do základu, vč. utěsnění | [14 empty] | P | 1
188 | K | 230193001 | Nasunutí potrubní sekce do chráničky 40x3,0mm | m | 5 |  | 0 |  |  | základní |  | 0 | 0 | 0 | 0 | 0 | 4 | K | 1 | ROZPOCET | 0 | 0 | 0 | 0 | 0 | 1 | 0 | 4 | 376
189 | K | 230193002 | Nasunutí potrubní sekce do chráničky 75x6,8mm | m | 2 |  | 0 |  |  | základní |  | 0 | 0 | 0 | 0 | 0 | 4 | K | 1 | ROZPOCET | 0 | 0 | 0 | 0 | 0 | 1 | 0 | 4 | 378
190 | K | 230193003 | Nasunutí potrubní sekce do chráničky 90x5,1mm | m | 6 |  | 0 |  |  | základní |  | 0 | 0 | 0 | 0 | 0 | 4 | K | 1 | ROZPOCET | 0 | 0 | 0 | 0 | 0 | 1 | 0 | 4 | 380
191 | K | 230193006 | Nasunutí potrubní sekce do chráničky 200x11,4mm | m | 1 |  | 0 |  |  | základní |  | 0 | 0 | 0 | 0 | 0 | 4 | K | 1 | ROZPOCET | 0 | 0 | 0 | 0 | 0 | 1 | 0 | 4 | 382
192 | K | 230194001 | Utěsnění potrubí manžetou v chráničce 40x3,0mm | kus | 4 |  | 0 |  |  | základní |  | 0 | 0 | 0 | 0 | 0 | 4 | K | 1 | ROZPOCET | 0 | 0 | 0 | 0 | 0 | 1 | 0 | 4 | 384
193 | K | 230194002 | Utěsnění potrubí manžetou v chráničce 75x6,8mm | kus | 4 |  | 0 |  |  | základní |  | 0 | 0 | 0 | 0 | 0 | 4 | K | 1 | ROZPOCET | 0 | 0 | 0 | 0 | 0 | 1 | 0 | 4 | 386
194 | K | 230194003 | Utěsnění potrubí manžetou v chráničce 90x5,1mm | kus | 6 |  | 0 |  |  | základní |  | 0 | 0 | 0 | 0 | 0 | 4 | K | 1 | ROZPOCET | 0 | 0 | 0 | 0 | 0 | 1 | 0 | 4 | 388
195 | K | 230194007 | Utěsnění potrubí manžetou v chráničce 200x11,4mm | kus | 2 |  | 0 |  |  | základní |  | 0 | 0 | 0 | 0 | 0 | 4 | K | 1 | ROZPOCET | 0 | 0 | 0 | 0 | 0 | 1 | 0 | 4 | 390
196 | K | 230195002R00 | Montáž distanční objímky celistvé d 32-48 mm | kus | 8 |  | 0 |  |  | základní |  | 0 | 0 | 0 | 0 | 0 | 4 | K | 1 | ROZPOCET | 0 | 0 | 0 | 0 | 0 | 1 | 0 | 4 | 392
197 | K | 230195003R00 | Montáž distanční objímky celistvé d 42-58 mm | kus | 4 |  | 0 |  |  | základní |  | 0 | 0 | 0 | 0 | 0 | 4 | K | 1 | ROZPOCET | 0 | 0 | 0 | 0 | 0 | 1 | 0 | 4 | 394
198 | K | 230195005R00 | Montáž distanční objímky celistvé d 68-82 mm | kus | 6 |  | 0 |  |  | základní |  | 0 | 0 | 0 | 0 | 0 | 4 | K | 1 | ROZPOCET | 0 | 0 | 0 | 0 | 0 | 1 | 0 | 4 | 396
199 | K | 230195031R00 | Montáž distanční objímky segmentových d 160-179 mm | kus | 2 |  | 0 |  |  | základní |  | 0 | 0 | 0 | 0 | 0 | 4 | K | 1 | ROZPOCET | 0 | 0 | 0 | 0 | 0 | 1 | 0 | 4 | 398
| D | S | Přesuny sutí |  |  |  | 0 |  |  |  |  | 0 |  | 0 |  | 0 | 1 | D | 0 | ROZPOCET | [6 empty] | 0
200 | K | 979011111R00 | Svislá doprava suti a vybour. hmot za 2.NP a 1.PP | t | 11.259 |  | 0 |  |  | základní |  | 0 | 0 | 0 | 0 | 0 | 4 | K | 1 | ROZPOCET | 0 | 0 | 0 | 0 | 0 | 1 | 0 | 4 | 400
201 | K | 979081111R00 | Odvoz suti a vybour. hmot na skládku do 1 km | t | 70.248 |  | 0 |  |  | základní |  | 0 | 0 | 0 | 0 | 0 | 4 | K | 1 | ROZPOCET | 0 | 0 | 0 | 0 | 0 | 1 | 0 | 4 | 402
202 | K | 979081121R00 | Příplatek k odvozu za každý další 1 km | t | 70.248 |  | 0 |  |  | základní |  | 0 | 0 | 0 | 0 | 0 | 4 | K | 1 | ROZPOCET | 0 | 0 | 0 | 0 | 0 | 1 | 0 | 4 | 404
203 | K | 979082111R00 | Vnitrostaveništní doprava suti do 10 m | t | 70.248 |  | 0 |  |  | základní |  | 0 | 0 | 0 | 0 | 0 | 4 | K | 1 | ROZPOCET | 0 | 0 | 0 | 0 | 0 | 1 | 0 | 4 | 406
204 | K | 979082121R00 | Příplatek k vnitrost. dopravě suti za dalších 5 m | t | 70.248 |  | 0 |  |  | základní |  | 0 | 0 | 0 | 0 | 0 | 4 | K | 1 | ROZPOCET | 0 | 0 | 0 | 0 | 0 | 1 | 0 | 4 | 408
205 | K | 979990107R00 | Poplatek za uložení suti - směs betonu, cihel, dřeva, skupina odpadu 170904 | t | 70.248 |  | 0 |  |  | základní |  | 0 | 0 | 0 | 0 | 0 | 4 | K | 1 | ROZPOCET | 0 | 0 | 0 | 0 | 0 | 1 | 0 | 4 | 410
| D | M | Ostatní materiál |  |  |  | 0 |  |  |  |  | 0 |  | 0.024 |  | 0 | 3 | D | 0 | ROZPOCET | [6 empty] | 0
206 | M | 25348282.A | Přípravek na ochranu dřeva, bal. 5 kg | l | 10 |  | 0 |  |  | základní |  | 0 | 0 | 0 | 0 | 0 | 256 | M | 1 | ROZPOCET | 0 | 0 | 0 | 0 | 0 | 1 | 0 | 64 | 412
207 | M | 27344380 | Manžeta na chráničky EPDM 32 x 63 mm | kus | 4 |  | 0 |  |  | základní |  | 0 | 0 | 0 | 0 | 0 | 256 | M | 1 | ROZPOCET | 0 | 0 | 0 | 0 | 0 | 1 | 0 | 64 | 414
208 | M | 27344384 | Manžeta na chráničky EPDM 50 x 90 mm | kus | 4 |  | 0 |  |  | základní |  | 0 | 0 | 0 | 0 | 0 | 256 | M | 1 | ROZPOCET | 0 | 0 | 0 | 0 | 0 | 1 | 0 | 64 | 416
209 | M | 27344386 | Manžeta na chráničky EPDM 63 x 90 mm | kus | 6 |  | 0 |  |  | základní |  | 0 | 0 | 0 | 0 | 0 | 256 | M | 1 | ROZPOCET | 0 | 0 | 0 | 0 | 0 | 1 | 0 | 64 | 418
210 | M | 273443891 | Manžeta na chráničky EPDM 160 x 220 mm | kus | 2 |  | 0 |  |  | základní |  | 0 | 0 | 0 | 0 | 0 | 256 | M | 1 | ROZPOCET | 0 | 0 | 0 | 0 | 0 | 1 | 0 | 64 | 420
211 | M | 283763203 | Deska s extrudovaného polystyrenu, hladká s polodrážkou tl. 50 x 615 x 1265 mm zelená | m2 | 63.722 |  | 0 |  |  | základní |  | 0 | 0 | 0 | 0 | 0 | 256 | M | 1 | ROZPOCET | 0 | 0 | 0 | 0 | 0 | 1 | 0 | 64 | 422
212 | M | 28376355.A | Deska s extrudovaného polystyrenu, mřížkovaná tl. 50 x 600 x 1250 mm zelená | m2 | 15.26 |  | 0 |  |  | základní |  | 0 | 0 | 0 | 0 | 0 | 256 | M | 1 | ROZPOCET | 0 | 0 | 0 | 0 | 0 | 1 | 0 | 64 | 424
213 | M | 28376815R | Deska střešní - sendvičový trapézový panel, tl. 80 mm (celkem tl. 100 mm) | m2 | 4.317 |  | 0 |  |  | základní |  | 0 | 0 | 0 | 0 | 0 | 256 | M | 1 | ROZPOCET | 0 | 0 | 0 | 0 | 0 | 1 | 0 | 64 | 426
214 | M | 28614050R | Chránička PEHD d 40 x 3,0 mm | m | 5 |  | 0 |  |  | základní |  | 0 | 0 | 0 | 0 | 0 | 256 | M | 1 | ROZPOCET | 0 | 0 | 0 | 0 | 0 | 1 | 0 | 64 | 428
215 | M | 28614055R | Chránička PEHD d 75 x 6,8 mm | m | 2 |  | 0 |  |  | základní |  | 0 | 0 | 0 | 0 | 0 | 256 | M | 1 | ROZPOCET | 0 | 0 | 0 | 0 | 0 | 1 | 0 | 64 | 430
216 | M | 28614057R | Chránička PEHD d 90 x 5,1 mm | m | 6 |  | 0 |  |  | základní |  | 0 | 0 | 0 | 0 | 0 | 256 | M | 1 | ROZPOCET | 0 | 0 | 0 | 0 | 0 | 1 | 0 | 64 | 432
217 | M | 28614072R | Chránička PEHD d 200 x 11,4 mm | m | 1 |  | 0 |  |  | základní |  | 0 | 0 | 0 | 0 | 0 | 256 | M | 1 | ROZPOCET | 0 | 0 | 0 | 0 | 0 | 1 | 0 | 64 | 434
218 | M | 2865350003R | Objímka distanční 32-48 mm | kus | 8 |  | 0 |  |  | základní |  | 0 | 0 | 0 | 0 | 0 | 256 | M | 1 | ROZPOCET | 0 | 0 | 0 | 0 | 0 | 1 | 0 | 64 | 436
219 | M | 2865350005R | Objímka distanční 42-58 mm | kus | 4 |  | 0 |  |  | základní |  | 0 | 0 | 0 | 0 | 0 | 256 | M | 1 | ROZPOCET | 0 | 0 | 0 | 0 | 0 | 1 | 0 | 64 | 438
220 | M | 2865350009R | Objímka distanční 68-82 mm | kus | 10 |  | 0 |  |  | základní |  | 0 | 0 | 0 | 0 | 0 | 256 | M | 1 | ROZPOCET | 0 | 0 | 0 | 0 | 0 | 1 | 0 | 64 | 440
221 | M | 28653510R | Objímka distanční 160-179 mm | kus | 2 |  | 0 |  |  | základní |  | 0 | 0 | 0 | 0 | 0 | 256 | M | 1 | ROZPOCET | 0 | 0 | 0 | 0 | 0 | 1 | 0 | 64 | 442
222 | M | 28697468R | Poklop kompozitní 600 x 900, s těsněním | kus | 1 |  | 0 |  |  | základní |  | 0 | 0 | 0 | 0 | 0 | 256 | M | 1 | ROZPOCET | 0 | 0 | 0 | 0 | 0 | 1 | 0 | 64 | 444
| P |  | Poznámka k položce: Vnitřní šachtový poklop v rámu určený pro zádlažbu, s gumovým těsněním a 4x imbusovou fixací,rozměr 613x933 mm, tloušťka 30 mm. | [14 empty] | P | 1
223 | M | 28697901 | Tunel vsakovací PP 300 l dl. 1200 mm | kus | 2 |  | 0 |  |  | základní |  | 0 | 0 | 0 | 0 | 0 | 256 | M | 1 | ROZPOCET | 0 | 0 | 0 | 0 | 0 | 1 | 0 | 64 | 446
224 | M | 28697905 | Zakončení vsakovacího tunelu PP 2 kusy | sada | 2 |  | 0 |  |  | základní |  | 0 | 0 | 0 | 0 | 0 | 256 | M | 1 | ROZPOCET | 0 | 0 | 0 | 0 | 0 | 1 | 0 | 64 | 448
225 | M | 37501307R | Mřížová výplň pevná - okenní mříž vestavěná, rozměr: 1000x960 mm | m2 | 1.92 |  | 0 |  |  | základní |  | 0 | 0 | 0 | 0 | 0 | 256 | M | 1 | ROZPOCET | 0 | 0 | 0 | 0 | 0 | 1 | 0 | 64 | 450
| P |  | Poznámka k položce: Svařenec z plné ocelové tyčoviny o 16 a pásoviny 40/4 zazděný do předem připravených stavebních otvorů ve zdivu, povrchová úprava žárový pozink vysoké odolnosti, spodní část mříže ukončena nad parapetním plechem. Všechny rozměry je nutno ověřit na stavbě. | [14 empty] | P | 1
226 | M | 37501308R | Mřížová výplň otvírací - otevíravá mříž za budovou, rozměr: 1000x1390 mm | m2 | 2.78 |  | 0 |  |  | základní |  | 0 | 0 | 0 | 0 | 0 | 256 | M | 1 | ROZPOCET | 0 | 0 | 0 | 0 | 0 | 1 | 0 | 64 | 452
| P |  | Poznámka k položce: Svařenec z plné ocelové tyčoviny d 16 a pásoviny 40/4, upevněný na chemické hmoždinky a závitovou tyčí M8 do zdiva, povrchová úprava žárový pozink vysoké odolnosti, petlice s visacím zámkem na cylindrický zámek kotveno do skály v protisvahu proluky za budovou, tvar mříže u svahu skály je nutno uzpůsobit terénu. Včetně veškerého příslušenství. Všechny rozměry je nutno ověřit na stavbě | [14 empty] | P | 1
227 | M | 37590001VD | Mřížová výplň pevná - odvětrávací mříž v rámu, rozměr: 980x548(265) mm | kus | 1 |  | 0 |  |  | základní |  | 0 | 0 | 0 | 0 | 0 | 256 | M | 1 | ROZPOCET | 0 | 0 | 0 | 0 | 0 | 1 | 0 | 64 | 454
| P |  | Poznámka k položce: Svařenec z tenkostěnných ocelových profilů 40/40/2 upevněný pomocí kotevních pásovin do zdiva stavby studny, rám slouží pro osazení tahokovu, pevné, neotevíravé osazení, výrobek komplet žárově pozinkovaný. Všechny rozměry je nutno ověřit na stavbě. | [14 empty] | P | 1
228 | M | 42972670173R | Vyústka, AL, rozměr 270x270 mm | kus | 1 |  | 0 |  |  | základní |  | 0 | 0 | 0 | 0 | 0 | 256 | M | 1 | ROZPOCET | 0 | 0 | 0 | 0 | 0 | 1 | 0 | 64 | 456
229 | M | 4298150103R | Hadice ohebná, 120 mm x 1 m | kus | 1 |  | 0 |  |  | základní |  | 0 | 0 | 0 | 0 | 0 | 256 | M | 1 | ROZPOCET | 0 | 0 | 0 | 0 | 0 | 1 | 0 | 64 | 458
230 | M | 429853052R | Přechod, d 120 / 270x270 mm, dl. 290 mm | kus | 1 |  | 0 |  |  | základní |  | 0 | 0 | 0 | 0 | 0 | 256 | M | 1 | ROZPOCET | 0 | 0 | 0 | 0 | 0 | 1 | 0 | 64 | 460
231 | M | 55242125RVD | Poklop litinový, B125, vnitřní rozměr 438 x 438 mm, vnější rozměr 506 x 506 mm | kus | 1 |  | 0 |  |  | základní |  | 0 | 0 | 0 | 0 | 0 | 256 | M | 1 | ROZPOCET | 0 | 0 | 0 | 0 | 0 | 1 | 0 | 64 | 462
232 | M | 592174231 | Obrubník chodníkový 8-10 v. 250 x 80 x 500 mm přírodní | kus | 72 |  | 0 |  |  | základní |  | 0 | 0 | 0 | 0 | 0 | 256 | M | 1 | ROZPOCET | 0 | 0 | 0 | 0 | 0 | 1 | 0 | 64 | 464
233 | M | 592284410 | Palisáda kruhová odlehčená 60 - d 175 x 600 mm šedá | kus | 6 |  | 0 |  |  | základní |  | 0 | 0 | 0 | 0 | 0 | 256 | M | 1 | ROZPOCET | 0 | 0 | 0 | 0 | 0 | 1 | 0 | 64 | 466
234 | M | 59228520R | Prvek schodišťový betonový 165/35/15 nat tryskaná | kus | 8 |  | 0 |  |  | základní |  | 0 | 0 | 0 | 0 | 0 | 256 | M | 1 | ROZPOCET | 0 | 0 | 0 | 0 | 0 | 1 | 0 | 64 | 468
235 | M | 59781345 | Obkládačka 150 x 150 mm bílá mat | m2 | 134.159 |  | 0 |  |  | základní |  | 0 | 0 | 0 | 0 | 0 | 256 | M | 1 | ROZPOCET | 0 | 0 | 0 | 0 | 0 | 1 | 0 | 64 | 470
| P |  | Poznámka k položce: Přesný rozměr, typ a barva bude upřesněn dle výberu investora. | [14 empty] | P | 1
236 | M | 597813700VD | Obkládačka 250 x 250 mm imitace dřeva | m2 | 31.115 |  | 0 |  |  | základní |  | 0 | 0 | 0 | 0 | 0 | 256 | M | 1 | ROZPOCET | 0 | 0 | 0 | 0 | 0 | 1 | 0 | 64 | 472
| P |  | Poznámka k položce: Přesný rozměr, typ a barva bude upřesněn dle výberu investora. | [14 empty] | P | 1
237 | M | 61143961OK1 | Okno plastové se sklopným křídlem, 7 komor, 82 mm, uvnitř bílé, venku imitace dřeva dub | m2 | 4.001 |  | 0 |  |  | základní |  | 0 | 0 | 0 | 0 | 0 | 256 | M | 1 | ROZPOCET | 0 | 0 | 0 | 0 | 0 | 1 | 0 | 64 | 474
| P |  | Poznámka k položce: Venkovní hladké jednokřídlové sklopné okno, zasklení bezpečnostním izolačním dvousklem ug 1,0w/m2k, vzor fólie ornamentu neprůhlednosti - crepi, koeficient prostupu tepla výrobku uw=1,51w/m2k, opatřeno odnímatelnou síťkou proti hmyzu z venkovní strany, opatřeno ručně ovládaným pákovým ovladačem - včetně dodávky veškerého příslušenství. Barevné provedení - vnitřní strana rámu i křídla bílá základní, venkovní strana vzor imitace dřeva dub střední. Všechny rozměry je nutno ověřit na stavbě. | [14 empty] | P | 1
238 | M | 61143961OK2 | Okno plastové se sklopným křídlem, 7 komor, 82 mm, uvnitř bílé, venku imitace dřeva dub | m2 | 1.026 |  | 0 |  |  | základní |  | 0 | 0 | 0 | 0 | 0 | 256 | M | 1 | ROZPOCET | 0 | 0 | 0 | 0 | 0 | 1 | 0 | 64 | 476
| P |  | Poznámka k položce: Venkovní hladké jednokřídlové sklopné okno, zasklení bezpečnostním izolačním dvousklem ug 1,0w/m2k, vzor fólie ornamentu neprůhlednosti - crepi, koeficient prostupu tepla výrobku uw=1,51w/m2k, opatřeno odnímatelnou síťkou proti hmyzu z venkovní strany, opatřeno ručně ovládaným pákovým ovladačem - včetně dodávky veškerého příslušenství. Barevné provedení - vnitřní strana rámu i křídla bílá základní, venkovní strana vzor imitace dřeva dub střední. Všechny rozměry je nutno ověřit na stavbě. | [14 empty] | P | 1
239 | M | 61143961OK3 | Okno plastové se sklopným křídlem, 7 komor, 82 mm, uvnitř bílé, venku imitace dřeva dub | m2 | 0.429 |  | 0 |  |  | základní |  | 0 | 0 | 0 | 0 | 0 | 256 | M | 1 | ROZPOCET | 0 | 0 | 0 | 0 | 0 | 1 | 0 | 64 | 478
| P |  | Poznámka k položce: Venkovní hladké jednokřídlové sklopné okno, zasklení bezpečnostním izolačním dvousklem ug 1,0w/m2k, vzor fólie ornamentu neprůhlednosti - crepi, koeficient prostupu tepla výrobku uw=1,51w/m2k, opatřeno odnímatelnou síťkou proti hmyzu z venkovní strany, opatřeno ručně ovládaným pákovým ovladačem - včetně dodávky veškerého příslušenství. Barevné provedení - vnitřní strana rámu i křídla bílá základní, venkovní strana vzor imitace dřeva dub střední. Všechny rozměry je nutno ověřit na stavbě. | [14 empty] | P | 1
240 | M | 61143961OK4 | Okno plastové se sklopným křídlem, 7 komor, 82 mm, uvnitř bílé, venku imitace dřeva dub | m2 | 5.508 |  | 0 |  |  | základní |  | 0 | 0 | 0 | 0 | 0 | 256 | M | 1 | ROZPOCET | 0 | 0 | 0 | 0 | 0 | 1 | 0 | 64 | 480
| P |  | Poznámka k položce: Venkovní hladké jednokřídlové sklopné okno, zasklení bezpečnostním izolačním dvousklem ug 1,0w/m2k, vzor fólie ornamentu neprůhlednosti - crepi, koeficient prostupu tepla výrobku uw=1,51w/m2k, opatřeno odnímatelnou síťkou proti hmyzu z venkovní strany, opatřeno dálkově elektricky ovládaným otevíračem napojeným na prostorové čidlo vlhkosti (dodávka elektro část) - včetně dodávky veškerého příslušenství. Barevné provedení - vnitřní strana rámu i křídla bílá základní, venkovní strana vzor imitace dřeva dub střední. Všechny rozměry je nutno ověřit na stavbě. | [14 empty] | P | 1
241 | M | 611655132D2LP | Dveře dřevěné, venkovní, rozměr 700 x 1970 mm, hladké, částečně prosklené | kus | 2 |  | 0 |  |  | základní |  | 0 | 0 | 0 | 0 | 0 | 256 | M | 1 | ROZPOCET | 0 | 0 | 0 | 0 | 0 | 1 | 0 | 64 | 482
| P |  | Poznámka k položce: Antivandal provedení s nerez. okopovým plechem oboustranně, uchyceno lepením a přišroubováním nerez vruty s čočkovou hl. zasklení bezpečnostním lepeným sklem, vzor fólie ornamentu neprůhlednosti - crepi, zasklení do dřevěného rámečku oboustranně, závěsy stavitelné, obyčejné, hladké, samoravírač s aretací dveří v otevřené poloze, zadlabací zamykací zámek, nerezový bezpečnostní štít, cylindrická vložka, univerzální klíč, klika/klika, veškerý spojovací materiál v nerezavějící oceli se šrouby se zápustnou hlavou s drážkou podle din 7991tx/a2, povrchová úprava bílý polomat ral 9016, bezprahové, s mezerou při podlaze 20 mm z důvodu cirkukace vzt, označení nerez piktogramem úklid 200/200 mm - včetně dodávky veškerého příslušenství. Všechny rozměry je nutno ověřit na stavbě. | [14 empty] | P | 1
242 | M | 611655134D1L | Dveře dřevěné, venkovní, rozměr 850 x 2170 mm, hladké, částečně prosklené | kus | 1 |  | 0 |  |  | základní |  | 0 | 0 | 0 | 0 | 0 | 256 | M | 1 | ROZPOCET | 0 | 0 | 0 | 0 | 0 | 1 | 0 | 64 | 484
| P |  | Poznámka k položce: Antivandal provedení s nerez. okopovým plechem oboustranně, uchyceno lepením a přišroubováním nerez vruty s čočkovou hl. zasklení bezpečnostním izolačním dvousklem ug 1,0w/m2k, vzor fólie ornamentu neprůhlednosti - crepi, zasklení do dřevěného rámečku oboustranně, koeficient prostupu tepla výrobku uw=1,51w/m2k, 4xzávěsy stavitelné, s ložiskovou kuličkou nerezové hladké, samoravírač s aretací dveří v otevřené poloze, cylindrický přídavný zamykací zámek, nerezový bezpečnostní štít a vnitřní zámek s válečkem bez uzamykání, univerzální klíč s bezpečnostní kartou, 3 základní klíče v sadě, tvarované nerez madlo uvnitř i zvenku průměr trubky 30mm, veškerý spojovací materiál v nerezavějící oceli se šrouby se zápustnou hlavou s drážkou podle din 7991tx/a2, povrchová úprava tvrdým olejovým lakem odstín stř. dub, bezprahové, s vloženým kartáčem zafrézovaným do spodní hrany křídla, nerezová ukončovací "l" lišta 15/30mm síly 3mm dlažby - včetně dodávky veškerého příslušenství. Všechny rozměry je nutno ověřit na stavbě. | [14 empty] | P | 1
243 | M | 611655134D1P | Dveře dřevěné, venkovní, rozměr 850 x 2170 mm, hladké, částečně prosklené | kus | 1 |  | 0 |  |  | základní |  | 0 | 0 | 0 | 0 | 0 | 256 | M | 1 | ROZPOCET | 0 | 0 | 0 | 0 | 0 | 1 | 0 | 64 | 486
| P |  | Poznámka k položce: Antivandal provedení s nerez. okopovým plechem oboustranně, uchyceno lepením a přišroubováním nerez vruty s čočkovou hl. zasklení bezpečnostním izolačním dvousklem ug 1,0w/m2k, vzor fólie ornamentu neprůhlednosti - crepi, zasklení do dřevěného rámečku oboustranně, koeficient prostupu tepla výrobku uw=1,51w/m2k, 4xzávěsy stavitelné, s ložiskovou kuličkou nerezové hladké, samoravírač s aretací dveří v otevřené poloze, cylindrický přídavný zamykací zámek, nerezový bezpečnostní štít a vnitřní zámek s válečkem bez uzamykání, univerzální klíč s bezpečnostní kartou, 3 základní klíče v sadě, tvarované nerez madlo uvnitř i zvenku průměr trubky 30mm - vnitřní i venkovní madlo totožného provedení, označení nerez piktogramem "invalida" rozměr 200/200mm, veškerý spojovací materiál v nerezavějící oceli se šrouby se zápustnou hlavou s drážkou podle din 7991tx/a2, povrchová úprava tvrdým olejovým lakem odstín stř. dub, bezprahové, s vloženým kartáčem zafrézovaným do spodní hrany křídla, nerezová ukončovací "l" lišta 15/30mm síly 3mm dlažby - včetně dodávky veškerého příslušenství. Všechny rozměry je nutno ověřit na stavbě. | [14 empty] | P | 1
244 | M | 61181508D1LP | Zárubeň obložková dřevěná, hladká, hloubky 100 mm, pro dveře r. 850 x 2170 mm | kus | 2 |  | 0 |  |  | základní |  | 0 | 0 | 0 | 0 | 0 | 256 | M | 1 | ROZPOCET | 0 | 0 | 0 | 0 | 0 | 1 | 0 | 64 | 488
245 | M | 61181511D2LP | Zárubeň obložková dřevěná, hladká, hloubky 120 mm, pro dveře r. 700 x 1970 mm | kus | 2 |  | 0 |  |  | základní |  | 0 | 0 | 0 | 0 | 0 | 256 | M | 1 | ROZPOCET | 0 | 0 | 0 | 0 | 0 | 1 | 0 | 64 | 490
246 | M | 61410001VD | Dřevěné obkladové lamely | m2 | 48.075 |  | 0 |  |  | základní |  | 0 | 0 | 0 | 0 | 0 | 256 | M | 1 | ROZPOCET | 0 | 0 | 0 | 0 | 0 | 1 | 0 | 64 | 492
| P |  | Poznámka k položce: Přesný rozměr, typ a druh dřevěné lamely bude upřesněn dle výberu investora. | [14 empty] | P | 1
247 | M | 63151311 | Deska substrátová minerální tl. 50 mm | m2 | 43.008 |  | 0 |  |  | základní |  | 0 | 0 | 0 | 0 | 0 | 256 | M | 1 | ROZPOCET | 0 | 0 | 0 | 0 | 0 | 1 | 0 | 64 | 494
248 | M | 69366197 | Geotextilie 200 g/m2 ze 100% PP | m2 | 8.88 |  | 0 |  |  | základní |  | 0 | 0 | 0 | 0 | 0 | 256 | M | 1 | ROZPOCET | 0 | 0 | 0 | 0 | 0 | 1 | 0 | 64 | 496
249 | M | 44932100R | přístroj hasicí ruční práškový, obsah 6kg hasiva ABC, hasební schopnost 183B, 183C, 34A, nástěnný držák typu delta | kus | 2 |  | 0 |  |  | základní |  | 0 | 0.012 | 0.024 | 0 | 0 | 256 | M | 1 | ROZPOCET | 0 | 0 | 0 | 0 | 0 | 1 | 0 | 64 | 463262170
| D | VORN | Vedlejší a ostatní rozpočtové náklady |  |  |  | 0 |  |  |  |  | 0 |  | 0 |  | 0 | 1 | D | 0 | ROZPOCET | [6 empty] | 0
| D | 01VRN | Průzkumy, geodetické a projektové práce |  |  |  | 0 |  |  |  |  | 0 |  | 0 |  | 0 | 1 | D | 0 | ROZPOCET | [6 empty] | 0
250 | K | 010001VRN | Průzkumy, geodetické a projektové práce | Soubor | 1 |  | 0 |  |  | základní |  | 0 | 0 | 0 | 0 | 0 | 4 | K | 1 | ROZPOCET | 0 | 0 | 0 | 0 | 0 | 1 | 0 | 4 | 498
| D | 02VRN | Příprava staveniště |  |  |  | 0 |  |  |  |  | 0 |  | 0 |  | 0 | 1 | D | 0 | ROZPOCET | [6 empty] | 0
251 | K | 020001VRN | Příprava staveniště | Soubor | 1 |  | 0 |  |  | základní |  | 0 | 0 | 0 | 0 | 0 | 4 | K | 1 | ROZPOCET | 0 | 0 | 0 | 0 | 0 | 1 | 0 | 4 | 500
| P |  | Poznámka k položce: Náklady spojené se zřízením přípojek energií k objektům zařízení staveniště, vybudování případných měřících odběrných míst a zřízení, případná příprava území pro objekty zařízení staveniště a vlastní vybudování objektů zařízení staveniště. | [14 empty] | P | 1
| D | 03VRN | Zařízení staveniště |  |  |  | 0 |  |  |  |  | 0 |  | 0 |  | 0 | 1 | D | 0 | ROZPOCET | [6 empty] | 0
252 | K | 030001VRN | Zařízení staveniště | Soubor | 1 |  | 0 |  |  | základní |  | 0 | 0 | 0 | 0 | 0 | 4 | K | 1 | ROZPOCET | 0 | 0 | 0 | 0 | 0 | 1 | 0 | 4 | 502
| P |  | Poznámka k položce: Náklady na vybavení objektů zařízení staveniště, ostraha staveniště, náklady na energie spotřebované dodavatelem v rámci provozu zařízení staveništ, náklady na potřebný úklid v prostorách zařízení staveniště, náklady na nutnou údržbu a opravy na objektech zařízení staveniště a na přípojkách energií. | [14 empty] | P | 1
253 | K | 032002VRN | Vybavení staveniště | Soubor | 1 |  | 0 |  |  | základní |  | 0 | 0 | 0 | 0 | 0 | 4 | K | 1 | ROZPOCET | 0 | 0 | 0 | 0 | 0 | 1 | 0 | 4 | 504
254 | K | 033002VRN | Připojení na energie a jejich spotřeba | Soubor | 1 |  | 0 |  |  | základní |  | 0 | 0 | 0 | 0 | 0 | 4 | K | 1 | ROZPOCET | 0 | 0 | 0 | 0 | 0 | 1 | 0 | 4 | 506
255 | K | 034002VRN | Zabezpečení staveniště | Soubor | 1 |  | 0 |  |  | základní |  | 0 | 0 | 0 | 0 | 0 | 4 | K | 1 | ROZPOCET | 0 | 0 | 0 | 0 | 0 | 1 | 0 | 4 | 508
| P |  | Poznámka k položce: Náklady na ochranu staveniště před vstupem nepovolaných osob, včetně příslušného značení, náklady na osvětlení staveniště, náklady na vypracování potřebné dokumentace pro provoz staveniště z hlediska požární ochrany (požární řád a poplachová směrnice) a z hlediska provozu staveniště (provozně dopravní řád). | [14 empty] | P | 1
256 | K | 039002VRN | Odstranění zařízení staveniště | Soubor | 1 |  | 0 |  |  | základní |  | 0 | 0 | 0 | 0 | 0 | 4 | K | 1 | ROZPOCET | 0 | 0 | 0 | 0 | 0 | 1 | 0 | 4 | 510
| P |  | Poznámka k položce: Odstranění objektů zařízení staveniště včetně přípojek energií a jejich odvoz. Položka zahrnuje i náklady na úpravu povrchů po odstranění zařízení staveniště a úklid ploch, na kterých bylo zařízení staveniště provozováno. | [14 empty] | P | 1
| D | 04VRN | Inženýrské činnosti |  |  |  | 0 |  |  |  |  | 0 |  | 0 |  | 0 | 1 | D | 0 | ROZPOCET | [6 empty] | 0
257 | K | 040001VRN | Inženýrské činnosti | Soubor | 1 |  | 0 |  |  | základní |  | 0 | 0 | 0 | 0 | 0 | 4 | K | 1 | ROZPOCET | 0 | 0 | 0 | 0 | 0 | 1 | 0 | 4 | 512
| D | 09VRN | Ostatní náklady |  |  |  | 0 |  |  |  |  | 0 |  | 0 |  | 0 | 1 | D | 0 | ROZPOCET | [6 empty] | 0
258 | K | 090001VRN | Ostatní náklady | Soubor | 1 |  | 0 |  |  | základní |  | 0 | 0 | 0 | 0 | 0 | 4 | K | 1 | ROZPOCET | 0 | 0 | 0 | 0 | 0 | 1 | 0 | 4 | 514
| P |  | Poznámka k položce: Náklady spojené s účastí zhotovitele na předání a převzetí staveniště. | [14 empty] | P | 1

## ZS-007-02 - Zdravotně tec...
{d89afc1c-ea13-498e-9a58-d357c29760b3}
2
| KRYCÍ LIST SOUPISU PRACÍ | [7 empty] | v --- níže se nacházejí doplnkové a pomocné údaje k sestavám --- v | [8 empty] | False
Stavba:
Opravy a údržba budovy WC pláže střed na parcele číslo 722/4 KÚ Doksy u Máchova jezera
Objekt:
ZS-007-02 - Zdravotně technické instalace
| KSO: |  |  |  |  | CC-CZ:
| Místo: |  | Budova na parcele 722/4 KÚ Doksy u Máchova jezera |  |  | Datum: | 28. 10. 2024
| Zadavatel: |  |  |  |  | IČ:
DIČ:
| Uchazeč: |  |  |  |  | IČ: | Vyplň údaj
|  | Vyplň údaj |  |  |  | DIČ: | Vyplň údaj
| Projektant: |  |  |  |  | IČ:
|  | Ing.arch. Stanislav Kopecký, Ing. Zdeněk Starý |  |  |  | DIČ:
| Zpracovatel: |  |  |  |  | IČ:
DIČ:
Poznámka:
Rozpočet byl sestaven v rozpočtové soustavě RTS.
| Cena bez DPH | [5 empty] | 0
|  |  | Základ daně |  |  | Sazba daně | Výše daně
| DPH | základní | 0 |  |  | 21% | 0
|  | snížená | 0 |  |  | 12% | 0
|  | zákl. přenesená | 0 |  |  | 21% | 0
|  | sníž. přenesená | 0 |  |  | 12% | 0
|  | nulová | 0 |  |  | 0% | 0
| Cena s DPH |  |  | v | CZK |  | 0
| Projektant |  |  | Zpracovatel
| Datum a podpis: |  | Razítko | Datum a podpis: |  |  | Razítko
| Objednavatel |  |  | Uchazeč
| Datum a podpis: |  | Razítko | Datum a podpis: |  |  | Razítko
REKAPITULACE ČLENĚNÍ SOUPISU PRACÍ
Stavba:
Opravy a údržba budovy WC pláže střed na parcele číslo 722/4 KÚ Doksy u Máchova jezera
Objekt:
ZS-007-02 - Zdravotně technické instalace
Místo: |  |  | Budova na parcele 722/4 KÚ Doksy u Máchova jezera |  |  | Datum: | 28. 10. 2024
Zadavatel: | [5 empty] | Projektant: | Ing.arch. Stanislav Kopecký, Ing. Zdeněk Starý
Uchazeč: |  |  | Vyplň údaj |  |  | Zpracovatel:
Kód dílu - Popis | [6 empty] | Cena celkem [CZK]
Náklady ze soupisu prací | [6 empty] | 0 | [11 empty] | -1
| 721 - Vnitřní kanalizace | [5 empty] | 0
| 722 - Vnitřní vodovod | [5 empty] | 0
| 724 - Strojní vybavení | [5 empty] | 0
| 725 - Zařizovací předměty | [5 empty] | 0
| 89 - Ostatní konstrukce a práce na trubním vedení | [5 empty] | 0
| M - Ostatní materiál | [5 empty] | 0
| VORN - Vedlejší a ostatní rozpočtové náklady | [5 empty] | 0
| 01VRN - Průzkumy, geodetické a projektové práce | [5 empty] | 0
| 02VRN - Příprava staveniště | [5 empty] | 0
| 03VRN - Zařízení staveniště | [5 empty] | 0
| 04VRN - Inženýrské činnosti | [5 empty] | 0
| 09VRN - Ostatní náklady | [5 empty] | 0
SOUPIS PRACÍ
Stavba:
Opravy a údržba budovy WC pláže střed na parcele číslo 722/4 KÚ Doksy u Máchova jezera
Objekt:
ZS-007-02 - Zdravotně technické instalace
Místo: |  |  | Budova na parcele 722/4 KÚ Doksy u Máchova jezera |  |  | Datum: | 28. 10. 2024
Zadavatel: | [5 empty] | Projektant: | Ing.arch. Stanislav Kopecký, Ing. Zdeněk Starý
Uchazeč: |  |  | Vyplň údaj |  |  | Zpracovatel:
PČ | Typ | Kód | Popis | MJ | Množství | J.cena [CZK] | Cena celkem [CZK] | Cenová soustava |  | DPH | J. Nh [h] | Nh celkem [h] | J. hmotnost [t] | Hmotnost celkem [t] | J. suť [t] | Suť Celkem [t]
Náklady soupisu celkem | [6 empty] | 0 |  |  |  |  | 0 |  | 0 |  | 0 |  | D | -1 | [7 empty] | 0
| D | 721 | Vnitřní kanalizace |  |  |  | 0 |  |  |  |  | 0 |  | 0 |  | 0 | 2 | D | 0 | ROZPOCET | [6 empty] | 0
1 | K | 721176102R00 | Potrubí PP připojovací, D 40 x 1,8 mm | m | 10 |  | 0 |  |  | základní |  | 0 | 0 | 0 | 0 | 0 | 16 | K | 1 | ROZPOCET | 0 | 0 | 0 | 0 | 0 | 1 | 0 | 16 | 2
| P |  | Poznámka k položce: vč. tvarovek | [14 empty] | P | 1
2 | K | 721176103R00 | Potrubí PP připojovací, D 50 x 1,8 mm | m | 20 |  | 0 |  |  | základní |  | 0 | 0 | 0 | 0 | 0 | 16 | K | 1 | ROZPOCET | 0 | 0 | 0 | 0 | 0 | 1 | 0 | 16 | 4
| P |  | Poznámka k položce: vč. tvarovek | [14 empty] | P | 1
3 | K | 721176104R00 | Potrubí PP připojovací, D 75 x 1,9 mm | m | 2 |  | 0 |  |  | základní |  | 0 | 0 | 0 | 0 | 0 | 16 | K | 1 | ROZPOCET | 0 | 0 | 0 | 0 | 0 | 1 | 0 | 16 | 6
| P |  | Poznámka k položce: vč. tvarovek | [14 empty] | P | 1
4 | K | 721176212R00 | Potrubí PVC odpadní svislé, D 110 x 3,2 mm | m | 6 |  | 0 |  |  | základní |  | 0 | 0 | 0 | 0 | 0 | 16 | K | 1 | ROZPOCET | 0 | 0 | 0 | 0 | 0 | 1 | 0 | 16 | 8
| P |  | Poznámka k položce: vč. tvarovek | [14 empty] | P | 1
5 | K | 721176213R00 | Potrubí PVC odpadní svislé, D 125 x 3,2 mm | m | 2 |  | 0 |  |  | základní |  | 0 | 0 | 0 | 0 | 0 | 16 | K | 1 | ROZPOCET | 0 | 0 | 0 | 0 | 0 | 1 | 0 | 16 | 10
| P |  | Poznámka k položce: vč. tvarovek | [14 empty] | P | 1
6 | K | 721176222R00 | Potrubí PVC svodné (ležaté) v zemi, D 110 x 3,2 mm | m | 12 |  | 0 |  |  | základní |  | 0 | 0 | 0 | 0 | 0 | 16 | K | 1 | ROZPOCET | 0 | 0 | 0 | 0 | 0 | 1 | 0 | 16 | 12
| P |  | Poznámka k položce: vč. tvarovek | [14 empty] | P | 1
7 | K | 721176223R00 | Potrubí PVC svodné (ležaté) v zemi, D 125 x 3,2 mm | m | 15 |  | 0 |  |  | základní |  | 0 | 0 | 0 | 0 | 0 | 16 | K | 1 | ROZPOCET | 0 | 0 | 0 | 0 | 0 | 1 | 0 | 16 | 14
| P |  | Poznámka k položce: vč. tvarovek | [14 empty] | P | 1
8 | K | 721176224R00 | Potrubí PVC svodné (ležaté) v zemi, D 160 x 4,0 mm | m | 4 |  | 0 |  |  | základní |  | 0 | 0 | 0 | 0 | 0 | 16 | K | 1 | ROZPOCET | 0 | 0 | 0 | 0 | 0 | 1 | 0 | 16 | 16
| P |  | Poznámka k položce: vč. tvarovek | [14 empty] | P | 1
9 | K | 721194104R00 | Vyvedení odpadních výpustek, D 40 x 1,8 mm | kus | 11 |  | 0 |  |  | základní |  | 0 | 0 | 0 | 0 | 0 | 16 | K | 1 | ROZPOCET | 0 | 0 | 0 | 0 | 0 | 1 | 0 | 16 | 18
10 | K | 721194105R00 | Vyvedení odpadních výpustek, D 50 x 1,8 mm | kus | 6 |  | 0 |  |  | základní |  | 0 | 0 | 0 | 0 | 0 | 16 | K | 1 | ROZPOCET | 0 | 0 | 0 | 0 | 0 | 1 | 0 | 16 | 20
11 | K | 721194109R00 | Vyvedení odpadních výpustek, D 110 x 2,3 mm | kus | 9 |  | 0 |  |  | základní |  | 0 | 0 | 0 | 0 | 0 | 16 | K | 1 | ROZPOCET | 0 | 0 | 0 | 0 | 0 | 1 | 0 | 16 | 22
12 | K | 721211530RVD | Vpusť dvorní, plastová mřížka, rozměr 300x300 mm, třída pevnosti A15 | kus | 2 |  | 0 |  |  | základní |  | 0 | 0 | 0 | 0 | 0 | 16 | K | 1 | ROZPOCET | 0 | 0 | 0 | 0 | 0 | 1 | 0 | 16 | 24
| P |  | Poznámka k položce: pro venkovní sprchové vaničky | [14 empty] | P | 1
13 | K | 7212130RVD01 | Montáž sprchového odtokového žlabu, s betonáží prostoru sprchového koutu | m | 3.44 |  | 0 |  |  | základní |  | 0 | 0 | 0 | 0 | 0 | 16 | K | 1 | ROZPOCET | 0 | 0 | 0 | 0 | 0 | 1 | 0 | 16 | 26
| P |  | Poznámka k položce: s dodávkou betonové směsi, standardní výška odtoku | [14 empty] | P | 1
14 | K | 7212130RVD02 | Montáž podlahového odtokového žlabu v prostoru pisoárů, s betonáží prostoru | m | 8.22 |  | 0 |  |  | základní |  | 0 | 0 | 0 | 0 | 0 | 16 | K | 1 | ROZPOCET | 0 | 0 | 0 | 0 | 0 | 1 | 0 | 16 | 28
| P |  | Poznámka k položce: s dodávkou betonové směsi, standardní výška odtoku | [14 empty] | P | 1
15 | K | 721223427 | Vpusť podlahová se zápachovou uzávěrkou | kus | 1 |  | 0 |  |  | základní |  | 0 | 0 | 0 | 0 | 0 | 16 | K | 1 | ROZPOCET | 0 | 0 | 0 | 0 | 0 | 1 | 0 | 16 | 30
| P |  | Poznámka k položce: mřížka plast, D 40/50 mm | [14 empty] | P | 1
16 | K | 721273180R00 | Ventil přivzdušňovací podomítkový | kus | 1 |  | 0 |  |  | základní |  | 0 | 0 | 0 | 0 | 0 | 16 | K | 1 | ROZPOCET | 0 | 0 | 0 | 0 | 0 | 1 | 0 | 16 | 32
17 | K | 721273200R00 | Souprava ventilační střešní | kus | 1 |  | 0 |  |  | základní |  | 0 | 0 | 0 | 0 | 0 | 16 | K | 1 | ROZPOCET | 0 | 0 | 0 | 0 | 0 | 1 | 0 | 16 | 34
18 | K | 721290112R00 | Zkouška těsnosti kanalizace vodou DN 200 mm | m | 71 |  | 0 |  |  | základní |  | 0 | 0 | 0 | 0 | 0 | 16 | K | 1 | ROZPOCET | 0 | 0 | 0 | 0 | 0 | 1 | 0 | 16 | 36
19 | K | 998721101R00 | Přesun hmot pro vnitřní kanalizaci, výšky do 6 m | t | 3.276 |  | 0 |  |  | základní |  | 0 | 0 | 0 | 0 | 0 | 16 | K | 1 | ROZPOCET | 0 | 0 | 0 | 0 | 0 | 1 | 0 | 16 | 38
| D | 722 | Vnitřní vodovod |  |  |  | 0 |  |  |  |  | 0 |  | 0 |  | 0 | 2 | D | 0 | ROZPOCET | [6 empty] | 0
20 | K | 722171212R00 | Potrubí plastové PE-HD vodovodní, D 25 x 2,3 mm | m | 4 |  | 0 |  |  | základní |  | 0 | 0 | 0 | 0 | 0 | 16 | K | 1 | ROZPOCET | 0 | 0 | 0 | 0 | 0 | 1 | 0 | 16 | 40
21 | K | 722172711R00 | Potrubí plastové PP-R, bez zednických výpomocí, D 20 x 2,8 mm, PN 16 | m | 20 |  | 0 |  |  | základní |  | 0 | 0 | 0 | 0 | 0 | 16 | K | 1 | ROZPOCET | 0 | 0 | 0 | 0 | 0 | 1 | 0 | 16 | 42
| P |  | Poznámka k položce: vč. tvarovek a uchycení | [14 empty] | P | 1
22 | K | 722172712R00 | Potrubí plastové PP-R, bez zednických výpomocí, D 25 x 3,5 mm, PN 16 | m | 52 |  | 0 |  |  | základní |  | 0 | 0 | 0 | 0 | 0 | 16 | K | 1 | ROZPOCET | 0 | 0 | 0 | 0 | 0 | 1 | 0 | 16 | 44
| P |  | Poznámka k položce: vč. tvarovek a uchycení | [14 empty] | P | 1
23 | K | 7221753RVD | Montáž plastových vodovodních tvarovek, D 25 mm | kompl | 1 |  | 0 |  |  | základní |  | 0 | 0 | 0 | 0 | 0 | 16 | K | 1 | ROZPOCET | 0 | 0 | 0 | 0 | 0 | 1 | 0 | 16 | 46
| P |  | Poznámka k položce: vč. dodání materiálu | [14 empty] | P | 1
24 | K | 722181211RT7 | Izolace návleková z pěnového polyetylenu tl. stěny 6 mm | m | 18 |  | 0 |  |  | základní |  | 0 | 0 | 0 | 0 | 0 | 16 | K | 1 | ROZPOCET | 0 | 0 | 0 | 0 | 0 | 1 | 0 | 16 | 48
| P |  | Poznámka k položce: vnitřní průměr 22 mm | [14 empty] | P | 1
25 | K | 722181211RT8 | Izolace návleková z pěnového polyetylenu tl. stěny 6 mm | m | 50 |  | 0 |  |  | základní |  | 0 | 0 | 0 | 0 | 0 | 16 | K | 1 | ROZPOCET | 0 | 0 | 0 | 0 | 0 | 1 | 0 | 16 | 50
| P |  | Poznámka k položce: vnitřní průměr 25 mm | [14 empty] | P | 1
26 | K | 722181214RT7 | Izolace návleková z pěnového polyetylenu tl. stěny 20 mm | m | 2 |  | 0 |  |  | základní |  | 0 | 0 | 0 | 0 | 0 | 16 | K | 1 | ROZPOCET | 0 | 0 | 0 | 0 | 0 | 1 | 0 | 16 | 52
| P |  | Poznámka k položce: vnitřní průměr 22 mm | [14 empty] | P | 1
27 | K | 722181214RT8 | Izolace návleková z pěnového polyetylenu tl. stěny 20 mm | m | 2 |  | 0 |  |  | základní |  | 0 | 0 | 0 | 0 | 0 | 16 | K | 1 | ROZPOCET | 0 | 0 | 0 | 0 | 0 | 1 | 0 | 16 | 54
| P |  | Poznámka k položce: vnitřní průměr 25 mm | [14 empty] | P | 1
28 | K | 722181232RT8 | Izolace návleková z pěnového polyetylenu tl. stěny 9 mm, laminovaná zesílenou reflexní folií | m | 4 |  | 0 |  |  | základní |  | 0 | 0 | 0 | 0 | 0 | 16 | K | 1 | ROZPOCET | 0 | 0 | 0 | 0 | 0 | 1 | 0 | 16 | 56
| P |  | Poznámka k položce: vnitřní průměr 25 mm | [14 empty] | P | 1
29 | K | 722190403R00 | Vyvedení a upevnění výpustek DN 25 mm | kus | 25 |  | 0 |  |  | základní |  | 0 | 0 | 0 | 0 | 0 | 16 | K | 1 | ROZPOCET | 0 | 0 | 0 | 0 | 0 | 1 | 0 | 16 | 58
30 | K | 722200090VD | Přechodky LDPE / PPR / MOSAZ, DN 25 | kompl | 1 |  | 0 |  |  | základní |  | 0 | 0 | 0 | 0 | 0 | 16 | K | 1 | ROZPOCET | 0 | 0 | 0 | 0 | 0 | 1 | 0 | 16 | 60
| P |  | Poznámka k položce: Montáž + dodávka | [14 empty] | P | 1
31 | K | 722200091VD | Ventil elektromagnetický 1/2" 230V AC NC, podomítkový, antivandal prov. | kus | 2 |  | 0 |  |  | základní |  | 0 | 0 | 0 | 0 | 0 | 16 | K | 1 | ROZPOCET | 0 | 0 | 0 | 0 | 0 | 1 | 0 | 16 | 62
| P |  | Poznámka k položce: Montáž + dodávka | [14 empty] | P | 1
32 | K | 722200092VD | Hadice na bubnu, 10m, PVC 1/2", rozprašovací pistol s uzávěrem | kus | 2 |  | 0 |  |  | základní |  | 0 | 0 | 0 | 0 | 0 | 16 | K | 1 | ROZPOCET | 0 | 0 | 0 | 0 | 0 | 1 | 0 | 16 | 64
| P |  | Poznámka k položce: Montáž + dodávka, vč. upevnění na stěně | [14 empty] | P | 1
33 | K | 722200093VD | Podomítkový samouzavírací ventil | kus | 2 |  | 0 |  |  | základní |  | 0 | 0 | 0 | 0 | 0 | 16 | K | 1 | ROZPOCET | 0 | 0 | 0 | 0 | 0 | 1 | 0 | 16 | 66
| P |  | Poznámka k položce: Montáž + dodávka | [14 empty] | P | 1
34 | K | 722200094VD | Sprchová hlavice, antivandal prov. | kus | 2 |  | 0 |  |  | základní |  | 0 | 0 | 0 | 0 | 0 | 16 | K | 1 | ROZPOCET | 0 | 0 | 0 | 0 | 0 | 1 | 0 | 16 | 68
| P |  | Poznámka k položce: Montáž + dodávka | [14 empty] | P | 1
35 | K | 722200095VD | Kohoutek samouzavírací | kus | 2 |  | 0 |  |  | základní |  | 0 | 0 | 0 | 0 | 0 | 16 | K | 1 | ROZPOCET | 0 | 0 | 0 | 0 | 0 | 1 | 0 | 16 | 70
36 | K | 722200096VD | Armaturní branka s nerezovými dvířky, uzamykatelná, rozměr 200x200 mm. | kus | 2 |  | 0 |  |  | základní |  | 0 | 0 | 0 | 0 | 0 | 16 | K | 1 | ROZPOCET | 0 | 0 | 0 | 0 | 0 | 1 | 0 | 16 | 72
| P |  | Poznámka k položce: Montáž + dodávka | [14 empty] | P | 1
37 | K | 722200097VD | Armaturní branka s plastovými dvířky, rozměr 150x200 mm | kus | 1 |  | 0 |  |  | základní |  | 0 | 0 | 0 | 0 | 0 | 16 | K | 1 | ROZPOCET | 0 | 0 | 0 | 0 | 0 | 1 | 0 | 16 | 74
| P |  | Poznámka k položce: Montáž + dodávka | [14 empty] | P | 1
38 | K | 722200098VD | Mincovní a žetonový automat, interaktivní ovládání, nerez | kus | 2 |  | 0 |  |  | základní |  | 0 | 0 | 0 | 0 | 0 | 16 | K | 1 | ROZPOCET | 0 | 0 | 0 | 0 | 0 | 1 | 0 | 16 | 76
| P |  | Poznámka k položce: Montáž + dodávka, pro jednu sprchu | [14 empty] | P | 1
39 | K | 7222385RVD | Filtr vodovodní třístupňový s čistícím ventilem DN 25 mm | kus | 1 |  | 0 |  |  | základní |  | 0 | 0 | 0 | 0 | 0 | 16 | K | 1 | ROZPOCET | 0 | 0 | 0 | 0 | 0 | 1 | 0 | 16 | 78
| P |  | Poznámka k položce: vč. filtračních kartuší a uzavíracích kulových ventilů | [14 empty] | P | 1
40 | K | 722280106R00 | Tlaková zkouška vodovodního potrubí DN 32 mm | m | 72 |  | 0 |  |  | základní |  | 0 | 0 | 0 | 0 | 0 | 16 | K | 1 | ROZPOCET | 0 | 0 | 0 | 0 | 0 | 1 | 0 | 16 | 80
41 | M | 7342272RVD | Ventil rohový TE-67, DN 15 | kus | 5 |  | 0 |  |  | základní |  | 0 | 0 | 0 | 0 | 0 | 32 | M | 1 | ROZPOCET | 0 | 0 | 0 | 0 | 0 | 1 | 0 | 16 | 82
42 | M | 734227462RVD1 | Ventil kulový, DN 15 | kus | 2 |  | 0 |  |  | základní |  | 0 | 0 | 0 | 0 | 0 | 32 | M | 1 | ROZPOCET | 0 | 0 | 0 | 0 | 0 | 1 | 0 | 16 | 84
43 | M | 734235131RVD1 | Kohout kulový s vypouštěním, DN 15 | kus | 3 |  | 0 |  |  | základní |  | 0 | 0 | 0 | 0 | 0 | 32 | M | 1 | ROZPOCET | 0 | 0 | 0 | 0 | 0 | 1 | 0 | 16 | 86
44 | M | 734235133RVD1 | Kohout kulový s vypouštěním, DN 25 | kus | 2 |  | 0 |  |  | základní |  | 0 | 0 | 0 | 0 | 0 | 32 | M | 1 | ROZPOCET | 0 | 0 | 0 | 0 | 0 | 1 | 0 | 16 | 88
45 | M | 734235133RVD2 | Kohout kulový, DN 25 | kus | 2 |  | 0 |  |  | základní |  | 0 | 0 | 0 | 0 | 0 | 32 | M | 1 | ROZPOCET | 0 | 0 | 0 | 0 | 0 | 1 | 0 | 16 | 90
| P |  | Poznámka k položce: Pro teplou vodu | [14 empty] | P | 1
46 | M | 734235142RVD1 | Kohout kulový, DN 15 | kus | 1 |  | 0 |  |  | základní |  | 0 | 0 | 0 | 0 | 0 | 32 | M | 1 | ROZPOCET | 0 | 0 | 0 | 0 | 0 | 1 | 0 | 16 | 92
47 | M | 734237414RVD | Ventil uzav. přímý, DN 25 | kus | 1 |  | 0 |  |  | základní |  | 0 | 0 | 0 | 0 | 0 | 32 | M | 1 | ROZPOCET | 0 | 0 | 0 | 0 | 0 | 1 | 0 | 16 | 94
| P |  | Poznámka k položce: Hlavní uzavírací ventil | [14 empty] | P | 1
48 | M | 734237423RVD1 | Ventil uzav. přímý, s vypouštěním, DN 25, PN16 | kus | 4 |  | 0 |  |  | základní |  | 0 | 0 | 0 | 0 | 0 | 32 | M | 1 | ROZPOCET | 0 | 0 | 0 | 0 | 0 | 1 | 0 | 16 | 96
49 | M | 734237423RVD2 | Ventil uzav. přímý, s vypouštěním, DN 25, PN16 | kus | 1 |  | 0 |  |  | základní |  | 0 | 0 | 0 | 0 | 0 | 32 | M | 1 | ROZPOCET | 0 | 0 | 0 | 0 | 0 | 1 | 0 | 16 | 98
| P |  | Poznámka k položce: Servisní - odkalovací a odvzdušňovací ventil | [14 empty] | P | 1
50 | M | 734237423RVD3 | Podomítkový ventil uzav. přímý, s vypouštěním, DN 25, PN16 | kus | 1 |  | 0 |  |  | základní |  | 0 | 0 | 0 | 0 | 0 | 32 | M | 1 | ROZPOCET | 0 | 0 | 0 | 0 | 0 | 1 | 0 | 16 | 100
| P |  | Poznámka k položce: Servisní - odkalovací a odvzdušňovací ventil | [14 empty] | P | 1
51 | M | 734245123RVD1 | Ventil zpětný, DN 25 | kus | 2 |  | 0 |  |  | základní |  | 0 | 0 | 0 | 0 | 0 | 32 | M | 1 | ROZPOCET | 0 | 0 | 0 | 0 | 0 | 1 | 0 | 16 | 102
52 | M | 734247123RVD | Ventil zpětný, DN 25 | kus | 1 |  | 0 |  |  | základní |  | 0 | 0 | 0 | 0 | 0 | 32 | M | 1 | ROZPOCET | 0 | 0 | 0 | 0 | 0 | 1 | 0 | 16 | 104
53 | M | 734255134RVD1 | Ventil pojistný, DN 25 | kus | 2 |  | 0 |  |  | základní |  | 0 | 0 | 0 | 0 | 0 | 32 | M | 1 | ROZPOCET | 0 | 0 | 0 | 0 | 0 | 1 | 0 | 16 | 106
54 | M | 734294100RVD | PVC třícestný vodovodní ventil, provedeni ''L'' DN 25 | kus | 1 |  | 0 |  |  | základní |  | 0 | 0 | 0 | 0 | 0 | 32 | M | 1 | ROZPOCET | 0 | 0 | 0 | 0 | 0 | 1 | 0 | 16 | 108
55 | M | 7381193RVD | Podomítkový směšovací ventil | kus | 2 |  | 0 |  |  | základní |  | 0 | 0 | 0 | 0 | 0 | 32 | M | 1 | ROZPOCET | 0 | 0 | 0 | 0 | 0 | 1 | 0 | 16 | 110
| P |  | Poznámka k položce: pro studenou a teplou vodu | [14 empty] | P | 1
56 | M | 7381195RVD | Umyvadlový ventil tlačítkový, mosazný chromovaný, na stěnu, připojení G 1/2 na jednu trubku, délka průtoku vody 15s | kus | 2 |  | 0 |  |  | základní |  | 0 | 0 | 0 | 0 | 0 | 32 | M | 1 | ROZPOCET | 0 | 0 | 0 | 0 | 0 | 1 | 0 | 16 | -1187355513
57 | M | 7381197RVD | Samouzávěrný průchodový ventil tlačítkový, mosazný chromovaný, pod omítku, připojení G 1/2 na jednu trubku, délka průtoku vody 15s | kus | 2 |  | 0 |  |  | základní |  | 0 | 0 | 0 | 0 | 0 | 32 | M | 1 | ROZPOCET | 0 | 0 | 0 | 0 | 0 | 1 | 0 | 16 | -990883420
58 | M | 7381199RVD | Sprchová hlavice anti-vandal, mosazná chromovaná, na stěnu, připojení G 1/2 na jednu trubku, nastavitelný sklon hlavice sprchy | kus | 2 |  | 0 |  |  | základní |  | 0 | 0 | 0 | 0 | 0 | 32 | M | 1 | ROZPOCET | 0 | 0 | 0 | 0 | 0 | 1 | 0 | 16 | 1760377961
59 | K | 998722101R00 | Přesun hmot pro vnitřní vodovod, výšky do 6 m | t | 0.144 |  | 0 |  |  | základní |  | 0 | 0 | 0 | 0 | 0 | 16 | K | 1 | ROZPOCET | 0 | 0 | 0 | 0 | 0 | 1 | 0 | 16 | 112
| D | 724 | Strojní vybavení |  |  |  | 0 |  |  |  |  | 0 |  | 0 |  | 0 | 2 | D | 0 | ROZPOCET | [6 empty] | 0
60 | K | 7241311RVD | Domácí vodárna s ponorným čerpadlem 3Ti-27 s frekvenčním měničem - RTS | soubor | 1 |  | 0 |  |  | základní |  | 0 | 0 | 0 | 0 | 0 | 16 | K | 1 | ROZPOCET | 0 | 0 | 0 | 0 | 0 | 1 | 0 | 16 | 114
| P |  | Poznámka k položce: Montáž + dodávka | [14 empty] | P | 1
61 | K | 998724101R00 | Přesun hmot pro strojní vybavení, výšky do 6 m | t | 0.038 |  | 0 |  |  | základní |  | 0 | 0 | 0 | 0 | 0 | 16 | K | 1 | ROZPOCET | 0 | 0 | 0 | 0 | 0 | 1 | 0 | 16 | 116
| D | 725 | Zařizovací předměty |  |  |  | 0 |  |  |  |  | 0 |  | 0 |  | 0 | 2 | D | 0 | ROZPOCET | [6 empty] | 0
62 | K | 7251216RVD | Podomítkový elektromagnetický splachovač pisoáru | soubor | 5 |  | 0 |  |  | základní |  | 0 | 0 | 0 | 0 | 0 | 16 | K | 1 | ROZPOCET | 0 | 0 | 0 | 0 | 0 | 1 | 0 | 16 | 118
| P |  | Poznámka k položce: ventil 1/2" 230V AC NC, časově nastavitelný | [14 empty] | P | 1
63 | K | 725139101R00 | Montáž pisoárových stání ostatních | soubor | 1 |  | 0 |  |  | základní |  | 0 | 0 | 0 | 0 | 0 | 16 | K | 1 | ROZPOCET | 0 | 0 | 0 | 0 | 0 | 1 | 0 | 16 | 120
64 | K | 725190001VD | Nerezová pisoárová zástěna, uchycení ke stěně, rozměr v=700mm, š=400mm, síla stěny 45mm | kus | 1 |  | 0 |  |  | základní |  | 0 | 0 | 0 | 0 | 0 | 16 | K | 1 | ROZPOCET | 0 | 0 | 0 | 0 | 0 | 1 | 0 | 16 | 122
| P |  | Poznámka k položce: Montáž + dodávka | [14 empty] | P | 1
65 | K | 725200010RA0 | Montáž zařizovacích předmětů - klozet | kus | 7 |  | 0 |  |  | základní |  | 0 | 0 | 0 | 0 | 0 | 16 | K | 1 | ROZPOCET | 0 | 0 | 0 | 0 | 0 | 1 | 0 | 16 | 124
66 | K | 725200020RA0 | Montáž zařizovacích předmětů - pisoár | kus | 5 |  | 0 |  |  | základní |  | 0 | 0 | 0 | 0 | 0 | 16 | K | 1 | ROZPOCET | 0 | 0 | 0 | 0 | 0 | 1 | 0 | 16 | 126
67 | K | 725200030RA0 | Montáž zařizovacích předmětů - umyvadlo | kus | 5 |  | 0 |  |  | základní |  | 0 | 0 | 0 | 0 | 0 | 16 | K | 1 | ROZPOCET | 0 | 0 | 0 | 0 | 0 | 1 | 0 | 16 | 128
68 | K | 725219503R00 | Montáž krytu sifonu umyvadel | soubor | 5 |  | 0 |  |  | základní |  | 0 | 0 | 0 | 0 | 0 | 16 | K | 1 | ROZPOCET | 0 | 0 | 0 | 0 | 0 | 1 | 0 | 16 | 130
69 | K | 7252491RVD | Montáž sprchových mís a vaniček betonových | soubor | 2 |  | 0 |  |  | základní |  | 0 | 0 | 0 | 0 | 0 | 16 | K | 1 | ROZPOCET | 0 | 0 | 0 | 0 | 0 | 1 | 0 | 16 | 132
70 | K | 7252900RVD | Dávkovač tekutého mýdla nerezový, vestavný - montáž pod omítku | kus | 2 |  | 0 |  |  | základní |  | 0 | 0 | 0 | 0 | 0 | 16 | K | 1 | ROZPOCET | 0 | 0 | 0 | 0 | 0 | 1 | 0 | 16 | 134
71 | K | 725291142R00 | Madlo dvojité pevné nerez dl. 844 mm | soubor | 1 |  | 0 |  |  | základní |  | 0 | 0 | 0 | 0 | 0 | 16 | K | 1 | ROZPOCET | 0 | 0 | 0 | 0 | 0 | 1 | 0 | 16 | 136
72 | K | 725291146R00 | Madlo dvojité sklopné nerez dl. 852 mm | soubor | 1 |  | 0 |  |  | základní |  | 0 | 0 | 0 | 0 | 0 | 16 | K | 1 | ROZPOCET | 0 | 0 | 0 | 0 | 0 | 1 | 0 | 16 | 138
73 | K | 725292001R00 | Zásobník na toaletní papír nerezový | soubor | 9 |  | 0 |  |  | základní |  | 0 | 0 | 0 | 0 | 0 | 16 | K | 1 | ROZPOCET | 0 | 0 | 0 | 0 | 0 | 1 | 0 | 16 | 140
74 | K | 7252920RVD | Zásobník na papírové ručníky nerezový kombinovaný s odpadkovým košem, v=1395mm, š=320mm, hl=123mm | soubor | 2 |  | 0 |  |  | základní |  | 0 | 0 | 0 | 0 | 0 | 16 | K | 1 | ROZPOCET | 0 | 0 | 0 | 0 | 0 | 1 | 0 | 16 | 142
| P |  | Poznámka k položce: vestavný do zdiva, uzamykatelná dvířka zásobníků a koše | [14 empty] | P | 1
75 | K | 725334301R00 | Nálevka se sifonem PP, DN 32 mm | kus | 2 |  | 0 |  |  | základní |  | 0 | 0 | 0 | 0 | 0 | 16 | K | 1 | ROZPOCET | 0 | 0 | 0 | 0 | 0 | 1 | 0 | 16 | 144
76 | K | 7253391RVD | Montáž výlevky nerezové, bez nádrže a armatur | kus | 1 |  | 0 |  |  | základní |  | 0 | 0 | 0 | 0 | 0 | 16 | K | 1 | ROZPOCET | 0 | 0 | 0 | 0 | 0 | 1 | 0 | 16 | 146
77 | K | 725539105 | Montáž elektrických ohřívačů, ostatní typy 270 l | soubor | 2 |  | 0 |  |  | základní |  | 0 | 0 | 0 | 0 | 0 | 16 | K | 1 | ROZPOCET | 0 | 0 | 0 | 0 | 0 | 1 | 0 | 16 | 148
78 | K | 725823641R00 | Baterie automatická umyvadlová stojánková, pro studenou vodu | kus | 5 |  | 0 |  |  | základní |  | 0 | 0 | 0 | 0 | 0 | 16 | K | 1 | ROZPOCET | 0 | 0 | 0 | 0 | 0 | 1 | 0 | 16 | 150
79 | K | 725829201RT1 | Montáž baterie umyvadlové a dřezové nástěnné chromové | kus | 1 |  | 0 |  |  | základní |  | 0 | 0 | 0 | 0 | 0 | 16 | K | 1 | ROZPOCET | 0 | 0 | 0 | 0 | 0 | 1 | 0 | 16 | 152
| P |  | Poznámka k položce: včetně dodávky pákové baterie | [14 empty] | P | 1
80 | K | 725860212RT1 | Sifon umyvadlový pod omítku | kus | 5 |  | 0 |  |  | základní |  | 0 | 0 | 0 | 0 | 0 | 16 | K | 1 | ROZPOCET | 0 | 0 | 0 | 0 | 0 | 1 | 0 | 16 | 154
| P |  | Poznámka k položce: výjimatelná vložka, připoj D 40, 50 mm | [14 empty] | P | 1
81 | K | 725860217R00 | Připojovací souprava 5/4" | kus | 5 |  | 0 |  |  | základní |  | 0 | 0 | 0 | 0 | 0 | 16 | K | 1 | ROZPOCET | 0 | 0 | 0 | 0 | 0 | 1 | 0 | 16 | 156
82 | K | 998725101R00 | Přesun hmot pro zařizovací předměty, výšky do 6 m | t | 1.307 |  | 0 |  |  | základní |  | 0 | 0 | 0 | 0 | 0 | 16 | K | 1 | ROZPOCET | 0 | 0 | 0 | 0 | 0 | 1 | 0 | 16 | 158
| D | 89 | Ostatní konstrukce a práce na trubním vedení |  |  |  | 0 |  |  |  |  | 0 |  | 0 |  | 0 | 1 | D | 0 | ROZPOCET | [6 empty] | 0
83 | K | 899731113R00 | Vodič signalizační CYY 4 mm2 | m | 6 |  | 0 |  |  | základní |  | 0 | 0 | 0 | 0 | 0 | 4 | K | 1 | ROZPOCET | 0 | 0 | 0 | 0 | 0 | 1 | 0 | 4 | 160
| D | M | Ostatní materiál |  |  |  | 0 |  |  |  |  | 0 |  | 0 |  | 0 | 3 | D | 0 | ROZPOCET | [6 empty] | 0
84 | M | 28651841.A | Kus čisticí kanalizační DN 125 PVC | kus | 1 |  | 0 |  |  | základní |  | 0 | 0 | 0 | 0 | 0 | 256 | M | 1 | ROZPOCET | 0 | 0 | 0 | 0 | 0 | 1 | 0 | 64 | 162
85 | M | 484387135 | Ohřívač vody el.zásobníkový 270 litrů,stac., nerez | kus | 2 |  | 0 |  |  | základní |  | 0 | 0 | 0 | 0 | 0 | 256 | M | 1 | ROZPOCET | 0 | 0 | 0 | 0 | 0 | 1 | 0 | 64 | 164
86 | M | 552300010VD | WC kombi, nerez, antivandal prov., vč. sedátka | kus | 6 |  | 0 |  |  | základní |  | 0 | 0 | 0 | 0 | 0 | 256 | M | 1 | ROZPOCET | 0 | 0 | 0 | 0 | 0 | 1 | 0 | 64 | 166
87 | M | 552300011VD | WC kombi pro tělesně postižené, nerez, antivandal prov., vč. sedátka | kus | 1 |  | 0 |  |  | základní |  | 0 | 0 | 0 | 0 | 0 | 256 | M | 1 | ROZPOCET | 0 | 0 | 0 | 0 | 0 | 1 | 0 | 64 | 168
88 | M | 552300020VD | Pisoár nerezový, antivandal prov., nástěnný, odtok vodorovný, zadní DN 50, skryté napojení odpadu i časového elektrického splachovače | kus | 5 |  | 0 |  |  | základní |  | 0 | 0 | 0 | 0 | 0 | 256 | M | 1 | ROZPOCET | 0 | 0 | 0 | 0 | 0 | 1 | 0 | 64 | 170
89 | M | 552300030VD | Umyvadlo nerezové, antivandal, 500 x 500 mm | kus | 5 |  | 0 |  |  | základní |  | 0 | 0 | 0 | 0 | 0 | 256 | M | 1 | ROZPOCET | 0 | 0 | 0 | 0 | 0 | 1 | 0 | 64 | 172
90 | M | 552310010VD | Nerezový podlahový žlábek, antivandal prov., vč. roštu, zápachová uzávěrka, odpad DN 50 | m | 11.66 |  | 0 |  |  | základní |  | 0 | 0 | 0 | 0 | 0 | 256 | M | 1 | ROZPOCET | 0 | 0 | 0 | 0 | 0 | 1 | 0 | 64 | 174
91 | M | 55231404 | Výlevka nerez stojící s mřížkou | kus | 1 |  | 0 |  |  | základní |  | 0 | 0 | 0 | 0 | 0 | 256 | M | 1 | ROZPOCET | 0 | 0 | 0 | 0 | 0 | 1 | 0 | 64 | 176
92 | M | 5523160RVD | Žlab pisoárový nerez, antivandal prov., nástěnný, odtok vodorovný zadní DN 50, el.splachovač, demontovatelný, š=1120mm, hl=380mm, v=600mm | kus | 1 |  | 0 |  |  | základní |  | 0 | 0 | 0 | 0 | 0 | 256 | M | 1 | ROZPOCET | 0 | 0 | 0 | 0 | 0 | 1 | 0 | 64 | 178
93 | M | 55232002VD | Panel sprchový nerez, směš. kartuše | kus | 2 |  | 0 |  |  | základní |  | 0 | 0 | 0 | 0 | 0 | 256 | M | 1 | ROZPOCET | 0 | 0 | 0 | 0 | 0 | 1 | 0 | 64 | 180
94 | M | 592210001VD | Betonová sprchová vanička, odtok DN 50 se zápachovým uzávěrem, mrazuvzdorná a odolná proti povětrnostním vlivům, l=2200mm, š= 980mm, v=200mm | kus | 2 |  | 0 |  |  | základní |  | 0 | 0 | 0 | 0 | 0 | 256 | M | 1 | ROZPOCET | 0 | 0 | 0 | 0 | 0 | 1 | 0 | 64 | 182
95 | M | 6429156RVD | Kryt na sifon nerezový pro umyvadlo | kus | 5 |  | 0 |  |  | základní |  | 0 | 0 | 0 | 0 | 0 | 256 | M | 1 | ROZPOCET | 0 | 0 | 0 | 0 | 0 | 1 | 0 | 64 | 184
| D | VORN | Vedlejší a ostatní rozpočtové náklady |  |  |  | 0 |  |  |  |  | 0 |  | 0 |  | 0 | 1 | D | 0 | ROZPOCET | [6 empty] | 0
| D | 01VRN | Průzkumy, geodetické a projektové práce |  |  |  | 0 |  |  |  |  | 0 |  | 0 |  | 0 | 1 | D | 0 | ROZPOCET | [6 empty] | 0
96 | K | 010001VRN | Průzkumy, geodetické a projektové práce | Soubor | 1 |  | 0 |  |  | základní |  | 0 | 0 | 0 | 0 | 0 | 4 | K | 1 | ROZPOCET | 0 | 0 | 0 | 0 | 0 | 1 | 0 | 4 | 186
| D | 02VRN | Příprava staveniště |  |  |  | 0 |  |  |  |  | 0 |  | 0 |  | 0 | 1 | D | 0 | ROZPOCET | [6 empty] | 0
97 | K | 020001VRN | Příprava staveniště | Soubor | 1 |  | 0 |  |  | základní |  | 0 | 0 | 0 | 0 | 0 | 4 | K | 1 | ROZPOCET | 0 | 0 | 0 | 0 | 0 | 1 | 0 | 4 | 188
| P |  | Poznámka k položce: Náklady spojené se zřízením přípojek energií k objektům zařízení staveniště, vybudování případných měřících odběrných míst a zřízení, případná příprava území pro objekty zařízení staveniště a vlastní vybudování objektů zařízení staveniště. | [14 empty] | P | 1
| D | 03VRN | Zařízení staveniště |  |  |  | 0 |  |  |  |  | 0 |  | 0 |  | 0 | 1 | D | 0 | ROZPOCET | [6 empty] | 0
98 | K | 030001VRN | Zařízení staveniště | Soubor | 1 |  | 0 |  |  | základní |  | 0 | 0 | 0 | 0 | 0 | 4 | K | 1 | ROZPOCET | 0 | 0 | 0 | 0 | 0 | 1 | 0 | 4 | 190
| P |  | Poznámka k položce: Náklady na vybavení objektů zařízení staveniště, ostraha staveniště, náklady na energie spotřebované dodavatelem v rámci provozu zařízení staveništ, náklady na potřebný úklid v prostorách zařízení staveniště, náklady na nutnou údržbu a opravy na objektech zařízení staveniště a na přípojkách energií. | [14 empty] | P | 1
99 | K | 032002VRN | Vybavení staveniště | Soubor | 1 |  | 0 |  |  | základní |  | 0 | 0 | 0 | 0 | 0 | 4 | K | 1 | ROZPOCET | 0 | 0 | 0 | 0 | 0 | 1 | 0 | 4 | 192
100 | K | 033002VRN | Připojení na energie a jejich spotřeba | Soubor | 1 |  | 0 |  |  | základní |  | 0 | 0 | 0 | 0 | 0 | 4 | K | 1 | ROZPOCET | 0 | 0 | 0 | 0 | 0 | 1 | 0 | 4 | 194
101 | K | 034002VRN | Zabezpečení staveniště | Soubor | 1 |  | 0 |  |  | základní |  | 0 | 0 | 0 | 0 | 0 | 4 | K | 1 | ROZPOCET | 0 | 0 | 0 | 0 | 0 | 1 | 0 | 4 | 196
| P |  | Poznámka k položce: Náklady na ochranu staveniště před vstupem nepovolaných osob, včetně příslušného značení, náklady na osvětlení staveniště, náklady na vypracování potřebné dokumentace pro provoz staveniště z hlediska požární ochrany (požární řád a poplachová směrnice) a z hlediska provozu staveniště (provozně dopravní řád). | [14 empty] | P | 1
102 | K | 039002VRN | Odstranění zařízení staveniště | Soubor | 1 |  | 0 |  |  | základní |  | 0 | 0 | 0 | 0 | 0 | 4 | K | 1 | ROZPOCET | 0 | 0 | 0 | 0 | 0 | 1 | 0 | 4 | 198
| P |  | Poznámka k položce: Odstranění objektů zařízení staveniště včetně přípojek energií a jejich odvoz. Položka zahrnuje i náklady na úpravu povrchů po odstranění zařízení staveniště a úklid ploch, na kterých bylo zařízení staveniště provozováno. | [14 empty] | P | 1
| D | 04VRN | Inženýrské činnosti |  |  |  | 0 |  |  |  |  | 0 |  | 0 |  | 0 | 1 | D | 0 | ROZPOCET | [6 empty] | 0
103 | K | 040001VRN | Inženýrské činnosti | Soubor | 1 |  | 0 |  |  | základní |  | 0 | 0 | 0 | 0 | 0 | 4 | K | 1 | ROZPOCET | 0 | 0 | 0 | 0 | 0 | 1 | 0 | 4 | 200
| D | 09VRN | Ostatní náklady |  |  |  | 0 |  |  |  |  | 0 |  | 0 |  | 0 | 1 | D | 0 | ROZPOCET | [6 empty] | 0
104 | K | 090001VRN | Ostatní náklady | Soubor | 1 |  | 0 |  |  | základní |  | 0 | 0 | 0 | 0 | 0 | 4 | K | 1 | ROZPOCET | 0 | 0 | 0 | 0 | 0 | 1 | 0 | 4 | 202
| P |  | Poznámka k položce: Náklady spojené s účastí zhotovitele na předání a převzetí staveniště. | [14 empty] | P | 1

## ZS-007-03 - Zemnění - ble...
{70e0884e-3a0a-4b0a-b893-dd078af5700b}
2
| KRYCÍ LIST SOUPISU PRACÍ | [7 empty] | v --- níže se nacházejí doplnkové a pomocné údaje k sestavám --- v | [8 empty] | False
Stavba:
Opravy a údržba budovy WC pláže střed na parcele číslo 722/4 KÚ Doksy u Máchova jezera
Objekt:
ZS-007-03 - Zemnění - bleskosvod
| KSO: |  |  |  |  | CC-CZ:
| Místo: |  | Budova na parcele 722/4 KÚ Doksy u Máchova jezera |  |  | Datum: | 28. 10. 2024
| Zadavatel: |  |  |  |  | IČ:
DIČ:
| Uchazeč: |  |  |  |  | IČ: | Vyplň údaj
|  | Vyplň údaj |  |  |  | DIČ: | Vyplň údaj
| Projektant: |  |  |  |  | IČ:
|  | Ing.arch. Stanislav Kopecký, Ing. Zdeněk Starý |  |  |  | DIČ:
| Zpracovatel: |  |  |  |  | IČ:
DIČ:
Poznámka:
Rozpočet byl sestaven v rozpočtové soustavě RTS.
| Cena bez DPH | [5 empty] | 0
|  |  | Základ daně |  |  | Sazba daně | Výše daně
| DPH | základní | 0 |  |  | 21% | 0
|  | snížená | 0 |  |  | 12% | 0
|  | zákl. přenesená | 0 |  |  | 21% | 0
|  | sníž. přenesená | 0 |  |  | 12% | 0
|  | nulová | 0 |  |  | 0% | 0
| Cena s DPH |  |  | v | CZK |  | 0
| Projektant |  |  | Zpracovatel
| Datum a podpis: |  | Razítko | Datum a podpis: |  |  | Razítko
| Objednavatel |  |  | Uchazeč
| Datum a podpis: |  | Razítko | Datum a podpis: |  |  | Razítko
REKAPITULACE ČLENĚNÍ SOUPISU PRACÍ
Stavba:
Opravy a údržba budovy WC pláže střed na parcele číslo 722/4 KÚ Doksy u Máchova jezera
Objekt:
ZS-007-03 - Zemnění - bleskosvod
Místo: |  |  | Budova na parcele 722/4 KÚ Doksy u Máchova jezera |  |  | Datum: | 28. 10. 2024
Zadavatel: | [5 empty] | Projektant: | Ing.arch. Stanislav Kopecký, Ing. Zdeněk Starý
Uchazeč: |  |  | Vyplň údaj |  |  | Zpracovatel:
Kód dílu - Popis | [6 empty] | Cena celkem [CZK]
Náklady ze soupisu prací | [6 empty] | 0 | [11 empty] | -1
| H01 - Budovy občanské výstavby | [5 empty] | 0
| M - Montážní přirážky | [5 empty] | 0
| M65 - Elektroinstalace | [5 empty] | 0
| D1 - Ostatní materiál | [5 empty] | 0
| VORN - Vedlejší a ostatní rozpočtové náklady | [5 empty] | 0
| 01VRN - Průzkumy, geodetické a projektové práce | [5 empty] | 0
| 02VRN - Příprava staveniště | [5 empty] | 0
| 03VRN - Zařízení staveniště | [5 empty] | 0
| 04VRN - Inženýrské činnosti | [5 empty] | 0
| 09VRN - Ostatní náklady | [5 empty] | 0
SOUPIS PRACÍ
Stavba:
Opravy a údržba budovy WC pláže střed na parcele číslo 722/4 KÚ Doksy u Máchova jezera
Objekt:
ZS-007-03 - Zemnění - bleskosvod
Místo: |  |  | Budova na parcele 722/4 KÚ Doksy u Máchova jezera |  |  | Datum: | 28. 10. 2024
Zadavatel: | [5 empty] | Projektant: | Ing.arch. Stanislav Kopecký, Ing. Zdeněk Starý
Uchazeč: |  |  | Vyplň údaj |  |  | Zpracovatel:
PČ | Typ | Kód | Popis | MJ | Množství | J.cena [CZK] | Cena celkem [CZK] | Cenová soustava |  | DPH | J. Nh [h] | Nh celkem [h] | J. hmotnost [t] | Hmotnost celkem [t] | J. suť [t] | Suť Celkem [t]
Náklady soupisu celkem | [6 empty] | 0 |  |  |  |  | 0 |  | 0 |  | 0 |  | D | -1 | [7 empty] | 0
| D | H01 | Budovy občanské výstavby |  |  |  | 0 |  |  |  |  | 0 |  | 0 |  | 0 | 1 | D | 0 | ROZPOCET | [6 empty] | 0
1 | K | 998011001R00 | Přesun hmot pro budovy zděné výšky do 6 m | t | 0.108 |  | 0 |  |  | základní |  | 0 | 0 | 0 | 0 | 0 | 4 | K | 1 | ROZPOCET | 0 | 0 | 0 | 0 | 0 | 1 | 0 | 4 | 2
| D | M | Montážní přirážky |  |  |  | 0 |  |  |  |  | 0 |  | 0 |  | 0 | 3 | D | 0 | ROZPOCET | [6 empty] | 0
2 | K | 204 R00 | Zednické výpomoci M 21 podle čl.13-5b | % |  |  | 0 |  |  | základní |  | 0 | 0 | 0 | 0 | 0 | 64 | K | 1 | ROZPOCET | 0 | 0 | 0 | 0 | 0 | 1 | 0 | 64 | 4
| D | M65 | Elektroinstalace |  |  |  | 0 |  |  |  |  | 0 |  | 0 |  | 0 | 1 | D | 0 | ROZPOCET | [6 empty] | 0
3 | M | 6500001RVD | Spojovací materiál | kompl | 1 |  | 0 |  |  | základní |  | 0 | 0 | 0 | 0 | 0 | 8 | M | 1 | ROZPOCET | 0 | 0 | 0 | 0 | 0 | 1 | 0 | 4 | 6
4 | K | 650041611R00 | Montáž svorky uzemňovací | kompl | 1 |  | 0 |  |  | základní |  | 0 | 0 | 0 | 0 | 0 | 4 | K | 1 | ROZPOCET | 0 | 0 | 0 | 0 | 0 | 1 | 0 | 4 | 8
| P |  | Poznámka k položce: včetně dodávky svorky - různé druhy | [14 empty] | P | 1
5 | K | 650111141RT2 | Uložení uzem. pásku v zemi do 120 mm2 | m | 48 |  | 0 |  |  | základní |  | 0 | 0 | 0 | 0 | 0 | 4 | K | 1 | ROZPOCET | 0 | 0 | 0 | 0 | 0 | 1 | 0 | 4 | 10
| P |  | Poznámka k položce: včetně dodávky pásku FeZn 30 x 4 mm Zemní práce jsou počítány v rámci výkopů pro drenáže ve stavební časti. | [14 empty] | P | 1
6 | K | 650111611RT7 | Montáž svodového vodiče D do 10 mm včetně podpěr | m | 30 |  | 0 |  |  | základní |  | 0 | 0 | 0 | 0 | 0 | 4 | K | 1 | ROZPOCET | 0 | 0 | 0 | 0 | 0 | 1 | 0 | 4 | 12
| P |  | Poznámka k položce: včetně dodávky drátu AlMgSi T/4 8 mm + podpěra vedení | [14 empty] | P | 1
7 | K | 650111611RT8 | Montáž svodového vodiče D do 10 mm včetně podpěr | m | 20 |  | 0 |  |  | základní |  | 0 | 0 | 0 | 0 | 0 | 4 | K | 1 | ROZPOCET | 0 | 0 | 0 | 0 | 0 | 1 | 0 | 4 | 14
| P |  | Poznámka k položce: včetně dodávky drátu AlMgSi T/4 8 mm + podpěra vedení | [14 empty] | P | 1
8 | K | 650111711RT2 | Montáž hromosvodové svorky do 2 šroubů | kompl | 1 |  | 0 |  |  | základní |  | 0 | 0 | 0 | 0 | 0 | 4 | K | 1 | ROZPOCET | 0 | 0 | 0 | 0 | 0 | 1 | 0 | 4 | 16
| P |  | Poznámka k položce: včetně dodávky svorky - různé druhy | [14 empty] | P | 1
9 | K | 650111713RT2 | Montáž hromosvodové svorky nad 2 šrouby | kompl | 1 |  | 0 |  |  | základní |  | 0 | 0 | 0 | 0 | 0 | 4 | K | 1 | ROZPOCET | 0 | 0 | 0 | 0 | 0 | 1 | 0 | 4 | 18
| P |  | Poznámka k položce: včetně dodávky svorky - různé druhy | [14 empty] | P | 1
10 | K | 650111781RT2 | Označení svodu štítkem | kus | 4 |  | 0 |  |  | základní |  | 0 | 0 | 0 | 0 | 0 | 4 | K | 1 | ROZPOCET | 0 | 0 | 0 | 0 | 0 | 1 | 0 | 4 | 20
| P |  | Poznámka k položce: včetně dodávky štítku | [14 empty] | P | 1
11 | K | 650111911R00 | Montáž jímací tyče do 3 m, na střešní hřeben | kus | 2 |  | 0 |  |  | základní |  | 0 | 0 | 0 | 0 | 0 | 4 | K | 1 | ROZPOCET | 0 | 0 | 0 | 0 | 0 | 1 | 0 | 4 | 22
12 | K | 650112611R00 | Změření zemního odporu, vč. měřícího protokolu | kus | 4 |  | 0 |  |  | základní |  | 0 | 0 | 0 | 0 | 0 | 4 | K | 1 | ROZPOCET | 0 | 0 | 0 | 0 | 0 | 1 | 0 | 4 | 24
13 | K | 6501126RVD | Revize hromosvodu | kompl | 1 |  | 0 |  |  | základní |  | 0 | 0 | 0 | 0 | 0 | 4 | K | 1 | ROZPOCET | 0 | 0 | 0 | 0 | 0 | 1 | 0 | 4 | 26
| P |  | Poznámka k položce: 4 svody | [14 empty] | P | 1
14 | K | 7832221RVD | Protikorozní nátěr při přechodu svodu do země | kus | 1 |  | 0 |  |  | základní |  | 0 | 0 | 0 | 0 | 0 | 4 | K | 1 | ROZPOCET | 0 | 0 | 0 | 0 | 0 | 1 | 0 | 4 | 28
15 | K | 953942121RVD | Osazení ochranných úhelníků | kus | 4 |  | 0 |  |  | základní |  | 0 | 0 | 0 | 0 | 0 | 4 | K | 1 | ROZPOCET | 0 | 0 | 0 | 0 | 0 | 1 | 0 | 4 | 30
| P |  | Poznámka k položce: vč. dodání materiálu | [14 empty] | P | 1
| D | D1 | Ostatní materiál |  |  |  | 0 |  |  |  |  | 0 |  | 0 |  | 0 | 1 | D | 0 | ROZPOCET | [6 empty] | 0
16 | M | 35441000 | Tyč jímací 1000 mm s vrutem | kus | 2 |  | 0 |  |  | základní |  | 0 | 0 | 0 | 0 | 0 | 8 | M | 1 | ROZPOCET | 0 | 0 | 0 | 0 | 0 | 1 | 0 | 4 | 32
17 | M | 35441212 | Držák jímací tyče d 20 mm na zeď | kus | 4 |  | 0 |  |  | základní |  | 0 | 0 | 0 | 0 | 0 | 8 | M | 1 | ROZPOCET | 0 | 0 | 0 | 0 | 0 | 1 | 0 | 4 | 34
| D | VORN | Vedlejší a ostatní rozpočtové náklady |  |  |  | 0 |  |  |  |  | 0 |  | 0 |  | 0 | 1 | D | 0 | ROZPOCET | [6 empty] | 0
| D | 01VRN | Průzkumy, geodetické a projektové práce |  |  |  | 0 |  |  |  |  | 0 |  | 0 |  | 0 | 1 | D | 0 | ROZPOCET | [6 empty] | 0
18 | K | 010001VRN | Průzkumy, geodetické a projektové práce | Soubor | 1 |  | 0 |  |  | základní |  | 0 | 0 | 0 | 0 | 0 | 4 | K | 1 | ROZPOCET | 0 | 0 | 0 | 0 | 0 | 1 | 0 | 4 | 36
| D | 02VRN | Příprava staveniště |  |  |  | 0 |  |  |  |  | 0 |  | 0 |  | 0 | 1 | D | 0 | ROZPOCET | [6 empty] | 0
19 | K | 020001VRN | Příprava staveniště | Soubor | 1 |  | 0 |  |  | základní |  | 0 | 0 | 0 | 0 | 0 | 4 | K | 1 | ROZPOCET | 0 | 0 | 0 | 0 | 0 | 1 | 0 | 4 | 38
| P |  | Poznámka k položce: Náklady spojené se zřízením přípojek energií k objektům zařízení staveniště, vybudování případných měřících odběrných míst a zřízení, případná příprava území pro objekty zařízení staveniště a vlastní vybudování objektů zařízení staveniště. | [14 empty] | P | 1
| D | 03VRN | Zařízení staveniště |  |  |  | 0 |  |  |  |  | 0 |  | 0 |  | 0 | 1 | D | 0 | ROZPOCET | [6 empty] | 0
20 | K | 030001VRN | Zařízení staveniště | Soubor | 1 |  | 0 |  |  | základní |  | 0 | 0 | 0 | 0 | 0 | 4 | K | 1 | ROZPOCET | 0 | 0 | 0 | 0 | 0 | 1 | 0 | 4 | 40
| P |  | Poznámka k položce: Náklady na vybavení objektů zařízení staveniště, ostraha staveniště, náklady na energie spotřebované dodavatelem v rámci provozu zařízení staveništ, náklady na potřebný úklid v prostorách zařízení staveniště, náklady na nutnou údržbu a opravy na objektech zařízení staveniště a na přípojkách energií. | [14 empty] | P | 1
21 | K | 032002VRN | Vybavení staveniště | Soubor | 1 |  | 0 |  |  | základní |  | 0 | 0 | 0 | 0 | 0 | 4 | K | 1 | ROZPOCET | 0 | 0 | 0 | 0 | 0 | 1 | 0 | 4 | 42
22 | K | 033002VRN | Připojení na energie a jejich spotřeba | Soubor | 1 |  | 0 |  |  | základní |  | 0 | 0 | 0 | 0 | 0 | 4 | K | 1 | ROZPOCET | 0 | 0 | 0 | 0 | 0 | 1 | 0 | 4 | 44
23 | K | 034002VRN | Zabezpečení staveniště | Soubor | 1 |  | 0 |  |  | základní |  | 0 | 0 | 0 | 0 | 0 | 4 | K | 1 | ROZPOCET | 0 | 0 | 0 | 0 | 0 | 1 | 0 | 4 | 46
| P |  | Poznámka k položce: Náklady na ochranu staveniště před vstupem nepovolaných osob, včetně příslušného značení, náklady na osvětlení staveniště, náklady na vypracování potřebné dokumentace pro provoz staveniště z hlediska požární ochrany (požární řád a poplachová směrnice) a z hlediska provozu staveniště (provozně dopravní řád). | [14 empty] | P | 1
24 | K | 039002VRN | Odstranění zařízení staveniště | Soubor | 1 |  | 0 |  |  | základní |  | 0 | 0 | 0 | 0 | 0 | 4 | K | 1 | ROZPOCET | 0 | 0 | 0 | 0 | 0 | 1 | 0 | 4 | 48
| P |  | Poznámka k položce: Odstranění objektů zařízení staveniště včetně přípojek energií a jejich odvoz. Položka zahrnuje i náklady na úpravu povrchů po odstranění zařízení staveniště a úklid ploch, na kterých bylo zařízení staveniště provozováno. | [14 empty] | P | 1
| D | 04VRN | Inženýrské činnosti |  |  |  | 0 |  |  |  |  | 0 |  | 0 |  | 0 | 1 | D | 0 | ROZPOCET | [6 empty] | 0
25 | K | 040001VRN | Inženýrské činnosti | Soubor | 1 |  | 0 |  |  | základní |  | 0 | 0 | 0 | 0 | 0 | 4 | K | 1 | ROZPOCET | 0 | 0 | 0 | 0 | 0 | 1 | 0 | 4 | 50
| D | 09VRN | Ostatní náklady |  |  |  | 0 |  |  |  |  | 0 |  | 0 |  | 0 | 1 | D | 0 | ROZPOCET | [6 empty] | 0
26 | K | 090001VRN | Ostatní náklady | Soubor | 1 |  | 0 |  |  | základní |  | 0 | 0 | 0 | 0 | 0 | 4 | K | 1 | ROZPOCET | 0 | 0 | 0 | 0 | 0 | 1 | 0 | 4 | 52
| P |  | Poznámka k položce: Náklady spojené s účastí zhotovitele na předání a převzetí staveniště. | [14 empty] | P | 1

## ZS-007-04 - Elektroinstalace
{2009d4de-9100-4d97-b064-11b0d1b6f735}
2
| KRYCÍ LIST SOUPISU PRACÍ | [7 empty] | v --- níže se nacházejí doplnkové a pomocné údaje k sestavám --- v | [8 empty] | False
Stavba:
Opravy a údržba budovy WC pláže střed na parcele číslo 722/4 KÚ Doksy u Máchova jezera
Objekt:
ZS-007-04 - Elektroinstalace
| KSO: |  |  |  |  | CC-CZ:
| Místo: |  | Budova na parcele 722/4 KÚ Doksy u Máchova jezera |  |  | Datum: | 28. 10. 2024
| Zadavatel: |  |  |  |  | IČ:
DIČ:
| Uchazeč: |  |  |  |  | IČ: | Vyplň údaj
|  | Vyplň údaj |  |  |  | DIČ: | Vyplň údaj
| Projektant: |  |  |  |  | IČ:
|  | Ing.arch. Stanislav Kopecký, Ing. Zdeněk Starý |  |  |  | DIČ:
| Zpracovatel: |  |  |  |  | IČ:
DIČ:
Poznámka:
Rozpočet byl sestaven v rozpočtové soustavě RTS.
| Cena bez DPH | [5 empty] | 0
|  |  | Základ daně |  |  | Sazba daně | Výše daně
| DPH | základní | 0 |  |  | 21% | 0
|  | snížená | 0 |  |  | 12% | 0
|  | zákl. přenesená | 0 |  |  | 21% | 0
|  | sníž. přenesená | 0 |  |  | 12% | 0
|  | nulová | 0 |  |  | 0% | 0
| Cena s DPH |  |  | v | CZK |  | 0
| Projektant |  |  | Zpracovatel
| Datum a podpis: |  | Razítko | Datum a podpis: |  |  | Razítko
| Objednavatel |  |  | Uchazeč
| Datum a podpis: |  | Razítko | Datum a podpis: |  |  | Razítko
REKAPITULACE ČLENĚNÍ SOUPISU PRACÍ
Stavba:
Opravy a údržba budovy WC pláže střed na parcele číslo 722/4 KÚ Doksy u Máchova jezera
Objekt:
ZS-007-04 - Elektroinstalace
Místo: |  |  | Budova na parcele 722/4 KÚ Doksy u Máchova jezera |  |  | Datum: | 28. 10. 2024
Zadavatel: | [5 empty] | Projektant: | Ing.arch. Stanislav Kopecký, Ing. Zdeněk Starý
Uchazeč: |  |  | Vyplň údaj |  |  | Zpracovatel:
Kód dílu - Popis | [6 empty] | Cena celkem [CZK]
Náklady ze soupisu prací | [6 empty] | 0 | [11 empty] | -1
| 728 - Vzduchotechnika | [5 empty] | 0
| H01 - Budovy občanské výstavby | [5 empty] | 0
| M - Montážní přirážky | [5 empty] | 0
| M21 - Elektromontáže | [5 empty] | 0
| M65 - Elektroinstalace | [5 empty] | 0
| D1 - Ostatní materiál | [5 empty] | 0
| VORN - Vedlejší a ostatní rozpočtové náklady | [5 empty] | 0
| 01VRN - Průzkumy, geodetické a projektové práce | [5 empty] | 0
| 02VRN - Příprava staveniště | [5 empty] | 0
| 03VRN - Zařízení staveniště | [5 empty] | 0
| 04VRN - Inženýrské činnosti | [5 empty] | 0
| 09VRN - Ostatní náklady | [5 empty] | 0
SOUPIS PRACÍ
Stavba:
Opravy a údržba budovy WC pláže střed na parcele číslo 722/4 KÚ Doksy u Máchova jezera
Objekt:
ZS-007-04 - Elektroinstalace
Místo: |  |  | Budova na parcele 722/4 KÚ Doksy u Máchova jezera |  |  | Datum: | 28. 10. 2024
Zadavatel: | [5 empty] | Projektant: | Ing.arch. Stanislav Kopecký, Ing. Zdeněk Starý
Uchazeč: |  |  | Vyplň údaj |  |  | Zpracovatel:
PČ | Typ | Kód | Popis | MJ | Množství | J.cena [CZK] | Cena celkem [CZK] | Cenová soustava |  | DPH | J. Nh [h] | Nh celkem [h] | J. hmotnost [t] | Hmotnost celkem [t] | J. suť [t] | Suť Celkem [t]
Náklady soupisu celkem | [6 empty] | 0 |  |  |  |  | 0 |  | 0 |  | 0 |  | D | -1 | [7 empty] | 0
| D | 728 | Vzduchotechnika |  |  |  | 0 |  |  |  |  | 0 |  | 0 |  | 0 | 1 | D | 0 | ROZPOCET | [6 empty] | 0
1 | K | 728614612R00 | Montáž ventilátoru axiálního nízkotlakového nástěnného do d 200 mm | kus | 1 |  | 0 |  |  | základní |  | 0 | 0 | 0 | 0 | 0 | 4 | K | 1 | ROZPOCET | 0 | 0 | 0 | 0 | 0 | 1 | 0 | 4 | 2
| D | H01 | Budovy občanské výstavby |  |  |  | 0 |  |  |  |  | 0 |  | 0 |  | 0 | 1 | D | 0 | ROZPOCET | [6 empty] | 0
2 | K | 998011001R00 | Přesun hmot pro budovy zděné výšky do 6 m | t | 0.436 |  | 0 |  |  | základní |  | 0 | 0 | 0 | 0 | 0 | 4 | K | 1 | ROZPOCET | 0 | 0 | 0 | 0 | 0 | 1 | 0 | 4 | 4
| D | M | Montážní přirážky |  |  |  | 0 |  |  |  |  | 0 |  | 0 |  | 0 | 3 | D | 0 | ROZPOCET | [6 empty] | 0
3 | K | 204 R00 | Zednické výpomoci M 21 podle čl.13-5b | % |  |  | 0 |  |  | základní |  | 0 | 0 | 0 | 0 | 0 | 64 | K | 1 | ROZPOCET | 0 | 0 | 0 | 0 | 0 | 1 | 0 | 64 | 6
| D | M21 | Elektromontáže |  |  |  | 0 |  |  |  |  | 0 |  | 0 |  | 0 | 1 | D | 0 | ROZPOCET | [6 empty] | 0
4 | K | 210010099R00 | Zakrytí lišt a kanálů víkem | m | 10 |  | 0 |  |  | základní |  | 0 | 0 | 0 | 0 | 0 | 4 | K | 1 | ROZPOCET | 0 | 0 | 0 | 0 | 0 | 1 | 0 | 4 | 8
5 | M | 210010105R00 | Lišta elektroinstalační PVC š.do 40 mm,šroubováním | m | 10 |  | 0 |  |  | základní |  | 0 | 0 | 0 | 0 | 0 | 8 | M | 1 | ROZPOCET | 0 | 0 | 0 | 0 | 0 | 1 | 0 | 4 | 10
6 | M | 210010338R00 | Krabice lištová univerzální, bez zapojení | kus | 7 |  | 0 |  |  | základní |  | 0 | 0 | 0 | 0 | 0 | 8 | M | 1 | ROZPOCET | 0 | 0 | 0 | 0 | 0 | 1 | 0 | 4 | 12
7 | K | 2100105RVD | Zapojení vodiče do bezšroubové svorky | kus | 100 |  | 0 |  |  | základní |  | 0 | 0 | 0 | 0 | 0 | 4 | K | 1 | ROZPOCET | 0 | 0 | 0 | 0 | 0 | 1 | 0 | 4 | 14
| P |  | Poznámka k položce: včetně bezšroubové svorky | [14 empty] | P | 1
8 | M | 210099000RVD | Spojovací a kotvící materiál | kus | 100 |  | 0 |  |  | základní |  | 0 | 0 | 0 | 0 | 0 | 8 | M | 1 | ROZPOCET | 0 | 0 | 0 | 0 | 0 | 1 | 0 | 4 | 16
9 | K | 2101106RVD1 | Soumrakový stmívač | kus | 2 |  | 0 |  |  | základní |  | 0 | 0 | 0 | 0 | 0 | 4 | K | 1 | ROZPOCET | 0 | 0 | 0 | 0 | 0 | 1 | 0 | 4 | 18
| P |  | Poznámka k položce: Dodávka + montáž, vč. sensoru osvětlení | [14 empty] | P | 1
10 | M | 210111014RT6 | Zásuvka domovní zapuštěná - provedení 2x (2P+PE) | kus | 1 |  | 0 |  |  | základní |  | 0 | 0 | 0 | 0 | 0 | 8 | M | 1 | ROZPOCET | 0 | 0 | 0 | 0 | 0 | 1 | 0 | 4 | 20
| P |  | Poznámka k položce: včetně dodávky zásuvky a rámečku | [14 empty] | P | 1
11 | K | 210120561R00 | Jistič jednopólový do 25 A se zapojením | kus | 30 |  | 0 |  |  | základní |  | 0 | 0 | 0 | 0 | 0 | 4 | K | 1 | ROZPOCET | 0 | 0 | 0 | 0 | 0 | 1 | 0 | 4 | 22
12 | K | 210120569R00 | Jistič trojpólový do 25 A se zapojením | kus | 9 |  | 0 |  |  | základní |  | 0 | 0 | 0 | 0 | 0 | 4 | K | 1 | ROZPOCET | 0 | 0 | 0 | 0 | 0 | 1 | 0 | 4 | 24
13 | K | 2101900RVD1 | Osazení plast.rozvodnic,výklenek, plocha do 0,2 m2 | kus | 1 |  | 0 |  |  | základní |  | 0 | 0 | 0 | 0 | 0 | 4 | K | 1 | ROZPOCET | 0 | 0 | 0 | 0 | 0 | 1 | 0 | 4 | 26
| P |  | Poznámka k položce: včetně dodávky svorkové skříně – plastový box IP65 | [14 empty] | P | 1
14 | K | 210201511R00 | Svítidlo LED bytové stropní | kus | 20 |  | 0 |  |  | základní |  | 0 | 0 | 0 | 0 | 0 | 4 | K | 1 | ROZPOCET | 0 | 0 | 0 | 0 | 0 | 1 | 0 | 4 | 28
15 | K | 210201517R00 | Svítidlo LED bytové stěnové | kus | 2 |  | 0 |  |  | základní |  | 0 | 0 | 0 | 0 | 0 | 4 | K | 1 | ROZPOCET | 0 | 0 | 0 | 0 | 0 | 1 | 0 | 4 | 30
16 | K | 210201528R00 | Svítidlo LED venkovní podhledové | kus | 20 |  | 0 |  |  | základní |  | 0 | 0 | 0 | 0 | 0 | 4 | K | 1 | ROZPOCET | 0 | 0 | 0 | 0 | 0 | 1 | 0 | 4 | 32
17 | K | 210802412RT1 | Šňůra (CGSG) 3 x 2,50 mm2 volně uložená | m | 30 |  | 0 |  |  | základní |  | 0 | 0 | 0 | 0 | 0 | 4 | K | 1 | ROZPOCET | 0 | 0 | 0 | 0 | 0 | 1 | 0 | 4 | 34
| P |  | Poznámka k položce: včetně dodávky šňůry | [14 empty] | P | 1
| D | M65 | Elektroinstalace |  |  |  | 0 |  |  |  |  | 0 |  | 0 |  | 0 | 1 | D | 0 | ROZPOCET | [6 empty] | 0
18 | K | 6500002RVD | Dodávka + montáž, svorky 16A černé, modré, žlutozelené | kus | 26 |  | 0 |  |  | základní |  | 0 | 0 | 0 | 0 | 0 | 4 | K | 1 | ROZPOCET | 0 | 0 | 0 | 0 | 0 | 1 | 0 | 4 | 36
19 | K | 6500003RVD | Dodávka + montáž, kabelové průchodky stěnou rozvaděče | kus | 31 |  | 0 |  |  | základní |  | 0 | 0 | 0 | 0 | 0 | 4 | K | 1 | ROZPOCET | 0 | 0 | 0 | 0 | 0 | 1 | 0 | 4 | 38
20 | K | 6500004RVD | Dodávka + montáž, infračervený ohřívač 600/600, 360W | kus | 12 |  | 0 |  |  | základní |  | 0 | 0 | 0 | 0 | 0 | 4 | K | 1 | ROZPOCET | 0 | 0 | 0 | 0 | 0 | 1 | 0 | 4 | 40
21 | K | 6500005RVD | Dodávka + montáž, čidlo vlhkosti se spínačem AC 230V | kus | 1 |  | 0 |  |  | základní |  | 0 | 0 | 0 | 0 | 0 | 4 | K | 1 | ROZPOCET | 0 | 0 | 0 | 0 | 0 | 1 | 0 | 4 | 42
22 | K | 6500006RVD | Dodávka + montáž, čidlo vlhkosti nástěnné s ručním nastavením | kus | 2 |  | 0 |  |  | základní |  | 0 | 0 | 0 | 0 | 0 | 4 | K | 1 | ROZPOCET | 0 | 0 | 0 | 0 | 0 | 1 | 0 | 4 | -1723779865
23 | K | 6500007RVD | Dodávka + montáž, elektrický přímotopný ohřívač do koupelny, AC 230V, 2000W, vnitřní ventilátor | kus | 2 |  | 0 |  |  | základní |  | 0 | 0 | 0 | 0 | 0 | 4 | K | 1 | ROZPOCET | 0 | 0 | 0 | 0 | 0 | 1 | 0 | 4 | 675552739
24 | K | 6500090RVD | Zapojení bojlerů | soubor | 1 |  | 0 |  |  | základní |  | 0 | 0 | 0 | 0 | 0 | 4 | K | 1 | ROZPOCET | 0 | 0 | 0 | 0 | 0 | 1 | 0 | 4 | 44
25 | K | 6500091RVD | Zapojení a oživení mincovních automatů pro 2 ks sprchy | soubor | 1 |  | 0 |  |  | základní |  | 0 | 0 | 0 | 0 | 0 | 4 | K | 1 | ROZPOCET | 0 | 0 | 0 | 0 | 0 | 1 | 0 | 4 | 46
26 | K | 6500092RVD | Zapojení časovače splachování pisoárů | soubor | 1 |  | 0 |  |  | základní |  | 0 | 0 | 0 | 0 | 0 | 4 | K | 1 | ROZPOCET | 0 | 0 | 0 | 0 | 0 | 1 | 0 | 4 | 48
27 | K | 6500093RVD | Zapojení a uvedení do provozu domácí vodárny | soubor | 1 |  | 0 |  |  | základní |  | 0 | 0 | 0 | 0 | 0 | 4 | K | 1 | ROZPOCET | 0 | 0 | 0 | 0 | 0 | 1 | 0 | 4 | 50
28 | K | 6500094RVD | LED podsvícení pro písmena a piktogramy na fasádě | soubor | 1 |  | 0 |  |  | základní |  | 0 | 0 | 0 | 0 | 0 | 4 | K | 1 | ROZPOCET | 0 | 0 | 0 | 0 | 0 | 1 | 0 | 4 | 52
| P |  | Poznámka k položce: plechová písmena WC a panáček, panenka a sprchy | [14 empty] | P | 1
29 | K | 650010621R00 | Montáž trubky ohebné plastové D 16 mm, pod omítku | m | 35 |  | 0 |  |  | základní |  | 0 | 0 | 0 | 0 | 0 | 4 | K | 1 | ROZPOCET | 0 | 0 | 0 | 0 | 0 | 1 | 0 | 4 | 54
30 | K | 650010622R00 | Montáž trubky ohebné plastové D 20 mm, pod omítku | m | 35 |  | 0 |  |  | základní |  | 0 | 0 | 0 | 0 | 0 | 4 | K | 1 | ROZPOCET | 0 | 0 | 0 | 0 | 0 | 1 | 0 | 4 | 56
31 | K | 650010623R00 | Montáž trubky ohebné plastové D 25 mm, pod omítku | m | 35 |  | 0 |  |  | základní |  | 0 | 0 | 0 | 0 | 0 | 4 | K | 1 | ROZPOCET | 0 | 0 | 0 | 0 | 0 | 1 | 0 | 4 | 58
32 | K | 6500112RVD | Montáž okenního řetězového pohonu | kus | 10 |  | 0 |  |  | základní |  | 0 | 0 | 0 | 0 | 0 | 4 | K | 1 | ROZPOCET | 0 | 0 | 0 | 0 | 0 | 1 | 0 | 4 | 60
33 | K | 650032111R00 | Montáž rozváděče skříňového dělitelného do 200 kg | kus | 2 |  | 0 |  |  | základní |  | 0 | 0 | 0 | 0 | 0 | 4 | K | 1 | ROZPOCET | 0 | 0 | 0 | 0 | 0 | 1 | 0 | 4 | 62
34 | K | 650051311RT4 | Montáž spínače zapuštěného, řaz. 1 | kus | 6 |  | 0 |  |  | základní |  | 0 | 0 | 0 | 0 | 0 | 4 | K | 1 | ROZPOCET | 0 | 0 | 0 | 0 | 0 | 1 | 0 | 4 | 64
| P |  | Poznámka k položce: vč. dodávky strojku, krytu a rámečku | [14 empty] | P | 1
35 | K | 650063171R00 | Montáž svodiče přepětí typ 1, 2, čtyřpól. | kus | 1 |  | 0 |  |  | základní |  | 0 | 0 | 0 | 0 | 0 | 4 | K | 1 | ROZPOCET | 0 | 0 | 0 | 0 | 0 | 1 | 0 | 4 | 66
| P |  | Poznámka k položce: vč. dodání svodiče přepětí, varistorový 4P, B+C, typ1+typ2 | [14 empty] | P | 1
36 | K | 650063632R00 | Montáž chrániče proudového čtyřpólového do 63 A | kus | 16 |  | 0 |  |  | základní |  | 0 | 0 | 0 | 0 | 0 | 4 | K | 1 | ROZPOCET | 0 | 0 | 0 | 0 | 0 | 1 | 0 | 4 | 68
37 | K | 650071111R00 | Montáž stykače AC jednopólového do 25 A | kus | 10 |  | 0 |  |  | základní |  | 0 | 0 | 0 | 0 | 0 | 4 | K | 1 | ROZPOCET | 0 | 0 | 0 | 0 | 0 | 1 | 0 | 4 | 70
38 | K | 650071251R00 | Montáž stykače AC třípólového do 25 A | kus | 10 |  | 0 |  |  | základní |  | 0 | 0 | 0 | 0 | 0 | 4 | K | 1 | ROZPOCET | 0 | 0 | 0 | 0 | 0 | 1 | 0 | 4 | 72
39 | K | 650071631R00 | Montáž relé časového - multifunkční | kus | 2 |  | 0 |  |  | základní |  | 0 | 0 | 0 | 0 | 0 | 4 | K | 1 | ROZPOCET | 0 | 0 | 0 | 0 | 0 | 1 | 0 | 4 | 74
40 | K | 650072621R00 | Montáž čidla pohybu stropního přisazeného | kus | 6 |  | 0 |  |  | základní |  | 0 | 0 | 0 | 0 | 0 | 4 | K | 1 | ROZPOCET | 0 | 0 | 0 | 0 | 0 | 1 | 0 | 4 | 76
41 | K | 650121117RT2 | Uložení vodiče Cu 6 mm2 pevně | m | 20 |  | 0 |  |  | základní |  | 0 | 0 | 0 | 0 | 0 | 4 | K | 1 | ROZPOCET | 0 | 0 | 0 | 0 | 0 | 1 | 0 | 4 | 78
| P |  | Poznámka k položce: včetně dodávky vodiče (CY) 6 mm2 | [14 empty] | P | 1
42 | K | 650121121RT2 | Uložení vodiče Cu 16 mm2 pevně | m | 10 |  | 0 |  |  | základní |  | 0 | 0 | 0 | 0 | 0 | 4 | K | 1 | ROZPOCET | 0 | 0 | 0 | 0 | 0 | 1 | 0 | 4 | 80
| P |  | Poznámka k položce: včetně dodávky vodiče (CY) 16 mm2 | [14 empty] | P | 1
43 | K | 650124141RT2 | Uložení kabelu Cu 3 x 1,5 mm2 pevně | m | 120 |  | 0 |  |  | základní |  | 0 | 0 | 0 | 0 | 0 | 4 | K | 1 | ROZPOCET | 0 | 0 | 0 | 0 | 0 | 1 | 0 | 4 | 82
| P |  | Poznámka k položce: včetně dodávky kabelu CYKY 3 x 1,5 mm2 | [14 empty] | P | 1
44 | K | 650124143RT2 | Uložení kabelu Cu 3 x 2,5 mm2 pevně | m | 80 |  | 0 |  |  | základní |  | 0 | 0 | 0 | 0 | 0 | 4 | K | 1 | ROZPOCET | 0 | 0 | 0 | 0 | 0 | 1 | 0 | 4 | 84
| P |  | Poznámka k položce: včetně dodávky kabelu CYKY 3 x 2,5 mm2 | [14 empty] | P | 1
45 | K | 650300281RVD | Montáž chráničky kabelu | m | 10 |  | 0 |  |  | základní |  | 0 | 0 | 0 | 0 | 0 | 4 | K | 1 | ROZPOCET | 0 | 0 | 0 | 0 | 0 | 1 | 0 | 4 | 86
| P |  | Poznámka k položce: uložení do země | [14 empty] | P | 1
46 | K | 650617153R00 | Montáž napájecího zdroje | kus | 2 |  | 0 |  |  | základní |  | 0 | 0 | 0 | 0 | 0 | 4 | K | 1 | ROZPOCET | 0 | 0 | 0 | 0 | 0 | 1 | 0 | 4 | 88
| D | D1 | Ostatní materiál |  |  |  | 0 |  |  |  |  | 0 |  | 0 |  | 0 | 1 | D | 0 | ROZPOCET | [6 empty] | 0
47 | M | 345315RVD1 | Pohybové čidlo PIR podhledové venkovní, IP54 | kus | 6 |  | 0 |  |  | základní |  | 0 | 0 | 0 | 0 | 0 | 8 | M | 1 | ROZPOCET | 0 | 0 | 0 | 0 | 0 | 1 | 0 | 4 | 90
48 | M | 345710540 | Trubka elektroinstalační ohebná d16, LPE | m | 35 |  | 0 |  |  | základní |  | 0 | 0 | 0 | 0 | 0 | 8 | M | 1 | ROZPOCET | 0 | 0 | 0 | 0 | 0 | 1 | 0 | 4 | 92
49 | M | 345710541 | Trubka elektroinstalační ohebná d20, LPE | m | 35 |  | 0 |  |  | základní |  | 0 | 0 | 0 | 0 | 0 | 8 | M | 1 | ROZPOCET | 0 | 0 | 0 | 0 | 0 | 1 | 0 | 4 | 94
50 | M | 345710542 | Trubka elektroinstalační ohebná d25, LPE | m | 35 |  | 0 |  |  | základní |  | 0 | 0 | 0 | 0 | 0 | 8 | M | 1 | ROZPOCET | 0 | 0 | 0 | 0 | 0 | 1 | 0 | 4 | 96
51 | M | 3457114700 | Trubka kabelová chránička d40 | m | 10 |  | 0 |  |  | základní |  | 0 | 0 | 0 | 0 | 0 | 8 | M | 1 | ROZPOCET | 0 | 0 | 0 | 0 | 0 | 1 | 0 | 4 | 98
52 | M | 34572180 | Elektroinstalační lišta šířky do 40 mm | m | 10 |  | 0 |  |  | základní |  | 0 | 0 | 0 | 0 | 0 | 8 | M | 1 | ROZPOCET | 0 | 0 | 0 | 0 | 0 | 1 | 0 | 4 | 100
53 | M | 34814108RVD1 | LED stropní svítidlo kruhové, 12W, 230V, IP54 | kus | 20 |  | 0 |  |  | základní |  | 0 | 0 | 0 | 0 | 0 | 8 | M | 1 | ROZPOCET | 0 | 0 | 0 | 0 | 0 | 1 | 0 | 4 | 102
54 | M | 34814108RVD2 | LED svítidlo nástěnné 12W, 230V, IP54 | kus | 2 |  | 0 |  |  | základní |  | 0 | 0 | 0 | 0 | 0 | 8 | M | 1 | ROZPOCET | 0 | 0 | 0 | 0 | 0 | 1 | 0 | 4 | 104
55 | M | 3484130RVD1 | LED svitidlo venkovni podhledové, 7W, 230V, IP67 | kus | 20 |  | 0 |  |  | základní |  | 0 | 0 | 0 | 0 | 0 | 8 | M | 1 | ROZPOCET | 0 | 0 | 0 | 0 | 0 | 1 | 0 | 4 | 106
56 | M | 35822001013 | Jistič do 80 A 1 pól. charakteristika B, LTN-10B-1 | kus | 10 |  | 0 |  |  | základní |  | 0 | 0 | 0 | 0 | 0 | 8 | M | 1 | ROZPOCET | 0 | 0 | 0 | 0 | 0 | 1 | 0 | 4 | 108
57 | M | 35822001015 | Jistič do 80 A 1 pól. charakteristika B, LTN-16B-1 | kus | 20 |  | 0 |  |  | základní |  | 0 | 0 | 0 | 0 | 0 | 8 | M | 1 | ROZPOCET | 0 | 0 | 0 | 0 | 0 | 1 | 0 | 4 | 110
58 | M | 35822002313 | Jistič do 80 A 3 pól. charakterist. B, LTN-16B-3 | kus | 8 |  | 0 |  |  | základní |  | 0 | 0 | 0 | 0 | 0 | 8 | M | 1 | ROZPOCET | 0 | 0 | 0 | 0 | 0 | 1 | 0 | 4 | 112
59 | M | 35822002314 | Jistič do 80 A 3 pól. charakterist. B, LTN-20B-3 | kus | 1 |  | 0 |  |  | základní |  | 0 | 0 | 0 | 0 | 0 | 8 | M | 1 | ROZPOCET | 0 | 0 | 0 | 0 | 0 | 1 | 0 | 4 | 114
60 | M | 3588904RVD40 | AC proudový chránič magnetický 4P, 40A, 30 mA | kus | 5 |  | 0 |  |  | základní |  | 0 | 0 | 0 | 0 | 0 | 8 | M | 1 | ROZPOCET | 0 | 0 | 0 | 0 | 0 | 1 | 0 | 4 | 116
61 | M | 3588904RVD63 | AC proudový chránič magnetický 4P, 63A, 300 mA | kus | 1 |  | 0 |  |  | základní |  | 0 | 0 | 0 | 0 | 0 | 8 | M | 1 | ROZPOCET | 0 | 0 | 0 | 0 | 0 | 1 | 0 | 4 | 118
62 | M | 3588915RVDNO | AC proudový chránič s nadproudovou ochranou 1P+N, 30 mA | kus | 10 |  | 0 |  |  | základní |  | 0 | 0 | 0 | 0 | 0 | 8 | M | 1 | ROZPOCET | 0 | 0 | 0 | 0 | 0 | 1 | 0 | 4 | 120
63 | M | 3589001RVD | Jednofázové relé, AC 230V, 20A, jeden kontakt | kus | 10 |  | 0 |  |  | základní |  | 0 | 0 | 0 | 0 | 0 | 8 | M | 1 | ROZPOCET | 0 | 0 | 0 | 0 | 0 | 1 | 0 | 4 | 122
64 | M | 3589002RVD | Třífázové relé, AC 400V, 25A, čtyři kontakty | kus | 10 |  | 0 |  |  | základní |  | 0 | 0 | 0 | 0 | 0 | 8 | M | 1 | ROZPOCET | 0 | 0 | 0 | 0 | 0 | 1 | 0 | 4 | 124
65 | M | 3589003RVD | Pulse generator | kus | 2 |  | 0 |  |  | základní |  | 0 | 0 | 0 | 0 | 0 | 8 | M | 1 | ROZPOCET | 0 | 0 | 0 | 0 | 0 | 1 | 0 | 4 | 126
66 | M | 375011RVD | Skříň rozvaděče do venkovního prostředí IP65 | kus | 2 |  | 0 |  |  | základní |  | 0 | 0 | 0 | 0 | 0 | 8 | M | 1 | ROZPOCET | 0 | 0 | 0 | 0 | 0 | 1 | 0 | 4 | 128
67 | M | 429148025 | Ventilátor axiální do koupelny | kus | 1 |  | 0 |  |  | základní |  | 0 | 0 | 0 | 0 | 0 | 8 | M | 1 | ROZPOCET | 0 | 0 | 0 | 0 | 0 | 1 | 0 | 4 | 130
68 | M | 551460RVD | Zdroj napájecí 24V | kus | 2 |  | 0 |  |  | základní |  | 0 | 0 | 0 | 0 | 0 | 8 | M | 1 | ROZPOCET | 0 | 0 | 0 | 0 | 0 | 1 | 0 | 4 | 132
69 | M | 61140054R | Okenní řetězový pohon 200N, AC 230V | kus | 10 |  | 0 |  |  | základní |  | 0 | 0 | 0 | 0 | 0 | 8 | M | 1 | ROZPOCET | 0 | 0 | 0 | 0 | 0 | 1 | 0 | 4 | 134
| D | VORN | Vedlejší a ostatní rozpočtové náklady |  |  |  | 0 |  |  |  |  | 0 |  | 0 |  | 0 | 1 | D | 0 | ROZPOCET | [6 empty] | 0
| D | 01VRN | Průzkumy, geodetické a projektové práce |  |  |  | 0 |  |  |  |  | 0 |  | 0 |  | 0 | 1 | D | 0 | ROZPOCET | [6 empty] | 0
70 | K | 010001VRN | Průzkumy, geodetické a projektové práce | Soubor | 1 |  | 0 |  |  | základní |  | 0 | 0 | 0 | 0 | 0 | 4 | K | 1 | ROZPOCET | 0 | 0 | 0 | 0 | 0 | 1 | 0 | 4 | 136
| D | 02VRN | Příprava staveniště |  |  |  | 0 |  |  |  |  | 0 |  | 0 |  | 0 | 1 | D | 0 | ROZPOCET | [6 empty] | 0
71 | K | 020001VRN | Příprava staveniště | Soubor | 1 |  | 0 |  |  | základní |  | 0 | 0 | 0 | 0 | 0 | 4 | K | 1 | ROZPOCET | 0 | 0 | 0 | 0 | 0 | 1 | 0 | 4 | 138
| P |  | Poznámka k položce: Náklady spojené se zřízením přípojek energií k objektům zařízení staveniště, vybudování případných měřících odběrných míst a zřízení, případná příprava území pro objekty zařízení staveniště a vlastní vybudování objektů zařízení staveniště. | [14 empty] | P | 1
| D | 03VRN | Zařízení staveniště |  |  |  | 0 |  |  |  |  | 0 |  | 0 |  | 0 | 1 | D | 0 | ROZPOCET | [6 empty] | 0
72 | K | 030001VRN | Zařízení staveniště | Soubor | 1 |  | 0 |  |  | základní |  | 0 | 0 | 0 | 0 | 0 | 4 | K | 1 | ROZPOCET | 0 | 0 | 0 | 0 | 0 | 1 | 0 | 4 | 140
| P |  | Poznámka k položce: Náklady na vybavení objektů zařízení staveniště, ostraha staveniště, náklady na energie spotřebované dodavatelem v rámci provozu zařízení staveništ, náklady na potřebný úklid v prostorách zařízení staveniště, náklady na nutnou údržbu a opravy na objektech zařízení staveniště a na přípojkách energií. | [14 empty] | P | 1
73 | K | 032002VRN | Vybavení staveniště | Soubor | 1 |  | 0 |  |  | základní |  | 0 | 0 | 0 | 0 | 0 | 4 | K | 1 | ROZPOCET | 0 | 0 | 0 | 0 | 0 | 1 | 0 | 4 | 142
74 | K | 033002VRN | Připojení na energie a jejich spotřeba | Soubor | 1 |  | 0 |  |  | základní |  | 0 | 0 | 0 | 0 | 0 | 4 | K | 1 | ROZPOCET | 0 | 0 | 0 | 0 | 0 | 1 | 0 | 4 | 144
75 | K | 034002VRN | Zabezpečení staveniště | Soubor | 1 |  | 0 |  |  | základní |  | 0 | 0 | 0 | 0 | 0 | 4 | K | 1 | ROZPOCET | 0 | 0 | 0 | 0 | 0 | 1 | 0 | 4 | 146
| P |  | Poznámka k položce: Náklady na ochranu staveniště před vstupem nepovolaných osob, včetně příslušného značení, náklady na osvětlení staveniště, náklady na vypracování potřebné dokumentace pro provoz staveniště z hlediska požární ochrany (požární řád a poplachová směrnice) a z hlediska provozu staveniště (provozně dopravní řád). | [14 empty] | P | 1
76 | K | 039002VRN | Odstranění zařízení staveniště | Soubor | 1 |  | 0 |  |  | základní |  | 0 | 0 | 0 | 0 | 0 | 4 | K | 1 | ROZPOCET | 0 | 0 | 0 | 0 | 0 | 1 | 0 | 4 | 148
| P |  | Poznámka k položce: Odstranění objektů zařízení staveniště včetně přípojek energií a jejich odvoz. Položka zahrnuje i náklady na úpravu povrchů po odstranění zařízení staveniště a úklid ploch, na kterých bylo zařízení staveniště provozováno. | [14 empty] | P | 1
| D | 04VRN | Inženýrské činnosti |  |  |  | 0 |  |  |  |  | 0 |  | 0 |  | 0 | 1 | D | 0 | ROZPOCET | [6 empty] | 0
77 | K | 040001VRN | Inženýrské činnosti | Soubor | 1 |  | 0 |  |  | základní |  | 0 | 0 | 0 | 0 | 0 | 4 | K | 1 | ROZPOCET | 0 | 0 | 0 | 0 | 0 | 1 | 0 | 4 | 150
| D | 09VRN | Ostatní náklady |  |  |  | 0 |  |  |  |  | 0 |  | 0 |  | 0 | 1 | D | 0 | ROZPOCET | [6 empty] | 0
78 | K | 090001VRN | Ostatní náklady | Soubor | 1 |  | 0 |  |  | základní |  | 0 | 0 | 0 | 0 | 0 | 4 | K | 1 | ROZPOCET | 0 | 0 | 0 | 0 | 0 | 1 | 0 | 4 | 152
| P |  | Poznámka k položce: Náklady spojené s účastí zhotovitele na předání a převzetí staveniště. | [14 empty] | P | 1

## ZS-007-05 - Vodovodní pří...
{0f57b58b-543d-4964-8967-6b5b5b8b57ac}
2
| KRYCÍ LIST SOUPISU PRACÍ | [7 empty] | v --- níže se nacházejí doplnkové a pomocné údaje k sestavám --- v | [8 empty] | False
Stavba:
Opravy a údržba budovy WC pláže střed na parcele číslo 722/4 KÚ Doksy u Máchova jezera
Objekt:
ZS-007-05 - Vodovodní přípojka
| KSO: |  |  |  |  | CC-CZ:
| Místo: |  | Budova na parcele 722/4 KÚ Doksy u Máchova jezera |  |  | Datum: | 28. 10. 2024
| Zadavatel: |  |  |  |  | IČ:
DIČ:
| Uchazeč: |  |  |  |  | IČ: | Vyplň údaj
|  | Vyplň údaj |  |  |  | DIČ: | Vyplň údaj
| Projektant: |  |  |  |  | IČ:
|  | Ing.arch. Stanislav Kopecký, Ing. Zdeněk Starý |  |  |  | DIČ:
| Zpracovatel: |  |  |  |  | IČ:
DIČ:
Poznámka:
Rozpočet byl sestaven v rozpočtové soustavě RTS.
| Cena bez DPH | [5 empty] | 0
|  |  | Základ daně |  |  | Sazba daně | Výše daně
| DPH | základní | 0 |  |  | 21% | 0
|  | snížená | 0 |  |  | 12% | 0
|  | zákl. přenesená | 0 |  |  | 21% | 0
|  | sníž. přenesená | 0 |  |  | 12% | 0
|  | nulová | 0 |  |  | 0% | 0
| Cena s DPH |  |  | v | CZK |  | 0
| Projektant |  |  | Zpracovatel
| Datum a podpis: |  | Razítko | Datum a podpis: |  |  | Razítko
| Objednavatel |  |  | Uchazeč
| Datum a podpis: |  | Razítko | Datum a podpis: |  |  | Razítko
REKAPITULACE ČLENĚNÍ SOUPISU PRACÍ
Stavba:
Opravy a údržba budovy WC pláže střed na parcele číslo 722/4 KÚ Doksy u Máchova jezera
Objekt:
ZS-007-05 - Vodovodní přípojka
Místo: |  |  | Budova na parcele 722/4 KÚ Doksy u Máchova jezera |  |  | Datum: | 28. 10. 2024
Zadavatel: | [5 empty] | Projektant: | Ing.arch. Stanislav Kopecký, Ing. Zdeněk Starý
Uchazeč: |  |  | Vyplň údaj |  |  | Zpracovatel:
Kód dílu - Popis | [6 empty] | Cena celkem [CZK]
Náklady ze soupisu prací | [6 empty] | 0 | [11 empty] | -1
| 12 - Odkopávky a prokopávky | [5 empty] | 0
| 13 - Hloubené vykopávky | [5 empty] | 0
| 16 - Přemístění výkopku | [5 empty] | 0
| 17 - Konstrukce ze zemin | [5 empty] | 0
| 18 - Povrchové úpravy terénu | [5 empty] | 0
| 19 - Hloubení pro podzemní stěny, ražení a hloubení důlní | [5 empty] | 0
| 45 - Podkladní a vedlejší konstrukce (kromě vozovek a železničního svršku) | [5 empty] | 0
| 89 - Ostatní konstrukce a práce na trubním vedení | [5 empty] | 0
| H27 - Vedení trubní dálková a přípojná | [5 empty] | 0
| M - Montážní přirážky | [5 empty] | 0
| M23 - Montáže potrubí | [5 empty] | 0
| M46 - Zemní práce při montážích | [5 empty] | 0
| D1 - Ostatní materiál | [5 empty] | 0
| VORN - Vedlejší a ostatní rozpočtové náklady | [5 empty] | 0
| 01VRN - Průzkumy, geodetické a projektové práce | [5 empty] | 0
| 02VRN - Příprava staveniště | [5 empty] | 0
| 03VRN - Zařízení staveniště | [5 empty] | 0
| 04VRN - Inženýrské činnosti | [5 empty] | 0
| 09VRN - Ostatní náklady | [5 empty] | 0
SOUPIS PRACÍ
Stavba:
Opravy a údržba budovy WC pláže střed na parcele číslo 722/4 KÚ Doksy u Máchova jezera
Objekt:
ZS-007-05 - Vodovodní přípojka
Místo: |  |  | Budova na parcele 722/4 KÚ Doksy u Máchova jezera |  |  | Datum: | 28. 10. 2024
Zadavatel: | [5 empty] | Projektant: | Ing.arch. Stanislav Kopecký, Ing. Zdeněk Starý
Uchazeč: |  |  | Vyplň údaj |  |  | Zpracovatel:
PČ | Typ | Kód | Popis | MJ | Množství | J.cena [CZK] | Cena celkem [CZK] | Cenová soustava |  | DPH | J. Nh [h] | Nh celkem [h] | J. hmotnost [t] | Hmotnost celkem [t] | J. suť [t] | Suť Celkem [t]
Náklady soupisu celkem | [6 empty] | 0 |  |  |  |  | 0 |  | 0 |  | 0 |  | D | -1 | [7 empty] | 0
| D | 12 | Odkopávky a prokopávky |  |  |  | 0 |  |  |  |  | 0 |  | 0 |  | 0 | 1 | D | 0 | ROZPOCET | [6 empty] | 0
1 | K | 121100001RAA | Sejmutí ornice, naložení, odvoz a uložení | m3 | 10.8 |  | 0 |  |  | základní |  | 0 | 0 | 0 | 0 | 0 | 4 | K | 1 | ROZPOCET | 0 | 0 | 0 | 0 | 0 | 1 | 0 | 4 | 2
| P |  | Poznámka k položce: odvoz do 1 km | [14 empty] | P | 1
| D | 13 | Hloubené vykopávky |  |  |  | 0 |  |  |  |  | 0 |  | 0 |  | 0 | 1 | D | 0 | ROZPOCET | [6 empty] | 0
2 | K | 132200012RA0 | Hloubení nezapaž.rýh šířky do 200 cm v hornině 1-4 | m3 | 97.2 |  | 0 |  |  | základní |  | 0 | 0 | 0 | 0 | 0 | 4 | K | 1 | ROZPOCET | 0 | 0 | 0 | 0 | 0 | 1 | 0 | 4 | 4
| D | 16 | Přemístění výkopku |  |  |  | 0 |  |  |  |  | 0 |  | 0 |  | 0 | 1 | D | 0 | ROZPOCET | [6 empty] | 0
3 | K | 162301101R00 | Vodorovné přemístění výkopku z hor.1-4 do 500 m | m3 | 136.8 |  | 0 |  |  | základní |  | 0 | 0 | 0 | 0 | 0 | 4 | K | 1 | ROZPOCET | 0 | 0 | 0 | 0 | 0 | 1 | 0 | 4 | 6
4 | K | 162701105RT3 | Vodorovné přemístění výkopku z hor.1-4 do 10000 m | m3 | 28.8 |  | 0 |  |  | základní |  | 0 | 0 | 0 | 0 | 0 | 4 | K | 1 | ROZPOCET | 0 | 0 | 0 | 0 | 0 | 1 | 0 | 4 | 8
| P |  | Poznámka k položce: nosnost 12 t | [14 empty] | P | 1
5 | K | 167101101R00 | Nakládání výkopku z hor. 1 ÷ 4 v množství do 100 m3 | m3 | 97.2 |  | 0 |  |  | základní |  | 0 | 0 | 0 | 0 | 0 | 4 | K | 1 | ROZPOCET | 0 | 0 | 0 | 0 | 0 | 1 | 0 | 4 | 10
6 | K | 167101103R00 | Přeložení nebo složení výkopku z hor.1 ÷ 4 | m3 | 68.4 |  | 0 |  |  | základní |  | 0 | 0 | 0 | 0 | 0 | 4 | K | 1 | ROZPOCET | 0 | 0 | 0 | 0 | 0 | 1 | 0 | 4 | 12
| D | 17 | Konstrukce ze zemin |  |  |  | 0 |  |  |  |  | 0 |  | 0 |  | 0 | 1 | D | 0 | ROZPOCET | [6 empty] | 0
7 | K | 174100010RAB | Zásyp jam, rýh a šachet sypaninou | m3 | 68.4 |  | 0 |  |  | základní |  | 0 | 0 | 0 | 0 | 0 | 4 | K | 1 | ROZPOCET | 0 | 0 | 0 | 0 | 0 | 1 | 0 | 4 | 14
| P |  | Poznámka k položce: dovoz sypaniny ze vzdálenosti 500 m | [14 empty] | P | 1
8 | K | 175100020RAC | Obsyp potrubí štěrkopískem | m3 | 21.6 |  | 0 |  |  | základní |  | 0 | 0 | 0 | 0 | 0 | 4 | K | 1 | ROZPOCET | 0 | 0 | 0 | 0 | 0 | 1 | 0 | 4 | 16
| P |  | Poznámka k položce: dovoz štěrkopísku ze vzdálenosti 10 km | [14 empty] | P | 1
| D | 18 | Povrchové úpravy terénu |  |  |  | 0 |  |  |  |  | 0 |  | 0 |  | 0 | 1 | D | 0 | ROZPOCET | [6 empty] | 0
9 | K | 181300010RAB | Rozprostření ornice v rovině tloušťka 15 cm | m2 | 72 |  | 0 |  |  | základní |  | 0 | 0 | 0 | 0 | 0 | 4 | K | 1 | ROZPOCET | 0 | 0 | 0 | 0 | 0 | 1 | 0 | 4 | 18
| P |  | Poznámka k položce: dovoz ornice ze vzdálenosti 1km, osetí trávou | [14 empty] | P | 1
| D | 19 | Hloubení pro podzemní stěny, ražení a hloubení důlní |  |  |  | 0 |  |  |  |  | 0 |  | 0 |  | 0 | 1 | D | 0 | ROZPOCET | [6 empty] | 0
10 | K | 199000005R00 | Poplatek za skládku zeminy 1- 4, č. dle katal. odpadů 17 05 04 | t | 57.6 |  | 0 |  |  | základní |  | 0 | 0 | 0 | 0 | 0 | 4 | K | 1 | ROZPOCET | 0 | 0 | 0 | 0 | 0 | 1 | 0 | 4 | 20
| D | 45 | Podkladní a vedlejší konstrukce (kromě vozovek a železničního svršku) |  |  |  | 0 |  |  |  |  | 0 |  | 0 |  | 0 | 1 | D | 0 | ROZPOCET | [6 empty] | 0
11 | K | 451572211R00 | Lože pod potrubí z kameniva těženého 4 - 8 mm | m3 | 7.2 |  | 0 |  |  | základní |  | 0 | 0 | 0 | 0 | 0 | 4 | K | 1 | ROZPOCET | 0 | 0 | 0 | 0 | 0 | 1 | 0 | 4 | 22
| D | 89 | Ostatní konstrukce a práce na trubním vedení |  |  |  | 0 |  |  |  |  | 0 |  | 0 |  | 0 | 1 | D | 0 | ROZPOCET | [6 empty] | 0
12 | K | 7222651RVD | Vodoměr Qn 2,5 | kus | 1 |  | 0 |  |  | základní |  | 0 | 0 | 0 | 0 | 0 | 4 | K | 1 | ROZPOCET | 0 | 0 | 0 | 0 | 0 | 1 | 0 | 4 | 24
13 | K | 734235134RVD1 | Kohout kulový, DN 32 | kus | 3 |  | 0 |  |  | základní |  | 0 | 0 | 0 | 0 | 0 | 4 | K | 1 | ROZPOCET | 0 | 0 | 0 | 0 | 0 | 1 | 0 | 4 | 26
14 | K | 734237421RVD1 | Ventil uzav. přímý, s vypouštěním, DN 15 | kus | 1 |  | 0 |  |  | základní |  | 0 | 0 | 0 | 0 | 0 | 4 | K | 1 | ROZPOCET | 0 | 0 | 0 | 0 | 0 | 1 | 0 | 4 | 28
15 | K | 734245123RVD1 | Ventil zpětný, DN 25 | kus | 1 |  | 0 |  |  | základní |  | 0 | 0 | 0 | 0 | 0 | 4 | K | 1 | ROZPOCET | 0 | 0 | 0 | 0 | 0 | 1 | 0 | 4 | 30
16 | K | 8912000RVD | Šroubová spojka úhlová 32 mm 1" AG na PE plastové vodovodní trubky | kus | 1 |  | 0 |  |  | základní |  | 0 | 0 | 0 | 0 | 0 | 4 | K | 1 | ROZPOCET | 0 | 0 | 0 | 0 | 0 | 1 | 0 | 4 | 32
17 | K | 8912491RVD | Navrtávací pas 32mm x 1" IG pro PE potrubní vodovod | kus | 1 |  | 0 |  |  | základní |  | 0 | 0 | 0 | 0 | 0 | 4 | K | 1 | ROZPOCET | 0 | 0 | 0 | 0 | 0 | 1 | 0 | 4 | 34
| P |  | Poznámka k položce: vč. dodání navrtávacího pasu | [14 empty] | P | 1
18 | K | 893411011RA0 | Šachta vodoměrná plast.kruhová samonosná v.1600 mm | kus | 1 |  | 0 |  |  | základní |  | 0 | 0 | 0 | 0 | 0 | 4 | K | 1 | ROZPOCET | 0 | 0 | 0 | 0 | 0 | 1 | 0 | 4 | 36
19 | K | 899731113R00 | Vodič signalizační CYY 4 mm2 | m | 65 |  | 0 |  |  | základní |  | 0 | 0 | 0 | 0 | 0 | 4 | K | 1 | ROZPOCET | 0 | 0 | 0 | 0 | 0 | 1 | 0 | 4 | 38
| D | H27 | Vedení trubní dálková a přípojná |  |  |  | 0 |  |  |  |  | 0 |  | 0 |  | 0 | 1 | D | 0 | ROZPOCET | [6 empty] | 0
20 | K | 998276101R00 | Přesun hmot, trubní vedení plastová, otevř. výkop | t | 44.843 |  | 0 |  |  | základní |  | 0 | 0 | 0 | 0 | 0 | 4 | K | 1 | ROZPOCET | 0 | 0 | 0 | 0 | 0 | 1 | 0 | 4 | 40
| D | M | Montážní přirážky |  |  |  | 0 |  |  |  |  | 0 |  | 0 |  | 0 | 3 | D | 0 | ROZPOCET | [6 empty] | 0
21 | K | 202 R00 | Zednické výpomoci HSV | % |  |  | 0 |  |  | základní |  | 0 | 0 | 0 | 0 | 0 | 64 | K | 1 | ROZPOCET | 0 | 0 | 0 | 0 | 0 | 1 | 0 | 64 | 42
| D | M23 | Montáže potrubí |  |  |  | 0 |  |  |  |  | 0 |  | 0 |  | 0 | 1 | D | 0 | ROZPOCET | [6 empty] | 0
22 | K | 230180010R00 | Montáž trub z plastických hmot PE, 32 x 3,0 | m | 60 |  | 0 |  |  | základní |  | 0 | 0 | 0 | 0 | 0 | 4 | K | 1 | ROZPOCET | 0 | 0 | 0 | 0 | 0 | 1 | 0 | 4 | 44
23 | K | 2301800RVD | Montáž trubních dílů PE, D 32 | kompl | 1 |  | 0 |  |  | základní |  | 0 | 0 | 0 | 0 | 0 | 4 | K | 1 | ROZPOCET | 0 | 0 | 0 | 0 | 0 | 1 | 0 | 4 | 46
24 | K | 230230001R00 | Předběžná tlaková zkouška vodou, DN 50 | m | 60 |  | 0 |  |  | základní |  | 0 | 0 | 0 | 0 | 0 | 4 | K | 1 | ROZPOCET | 0 | 0 | 0 | 0 | 0 | 1 | 0 | 4 | 48
25 | K | 230230016R00 | Hlavní tlaková zkouška vzduchem 0,6 MPa, DN 50 | m | 60 |  | 0 |  |  | základní |  | 0 | 0 | 0 | 0 | 0 | 4 | K | 1 | ROZPOCET | 0 | 0 | 0 | 0 | 0 | 1 | 0 | 4 | 50
| D | M46 | Zemní práce při montážích |  |  |  | 0 |  |  |  |  | 0 |  | 0 |  | 0 | 1 | D | 0 | ROZPOCET | [6 empty] | 0
26 | K | 460490012RT1 | Fólie výstražná z PVC, šířka 33 cm | m | 60 |  | 0 |  |  | základní |  | 0 | 0 | 0 | 0 | 0 | 4 | K | 1 | ROZPOCET | 0 | 0 | 0 | 0 | 0 | 1 | 0 | 4 | 52
| P |  | Poznámka k položce: fólie PVC šířka 33 cm | [14 empty] | P | 1
| D | D1 | Ostatní materiál |  |  |  | 0 |  |  |  |  | 0 |  | 0 |  | 0 | 1 | D | 0 | ROZPOCET | [6 empty] | 0
27 | M | 286130RVD | Trubní díly - různé druhy tvarovek D 32 | kompl | 1 |  | 0 |  |  | základní |  | 0 | 0 | 0 | 0 | 0 | 8 | M | 1 | ROZPOCET | 0 | 0 | 0 | 0 | 0 | 1 | 0 | 4 | 54
28 | M | 286134701 | Trubka vodovodní PE 100 SDR 11 32x3,0 mm | m | 60 |  | 0 |  |  | základní |  | 0 | 0 | 0 | 0 | 0 | 8 | M | 1 | ROZPOCET | 0 | 0 | 0 | 0 | 0 | 1 | 0 | 4 | 56
29 | M | 55118031R | Souprava vodoměrná pro vodoměr Qn 2,5 | kus | 1 |  | 0 |  |  | základní |  | 0 | 0 | 0 | 0 | 0 | 8 | M | 1 | ROZPOCET | 0 | 0 | 0 | 0 | 0 | 1 | 0 | 4 | 58
| D | VORN | Vedlejší a ostatní rozpočtové náklady |  |  |  | 0 |  |  |  |  | 0 |  | 0 |  | 0 | 1 | D | 0 | ROZPOCET | [6 empty] | 0
| D | 01VRN | Průzkumy, geodetické a projektové práce |  |  |  | 0 |  |  |  |  | 0 |  | 0 |  | 0 | 1 | D | 0 | ROZPOCET | [6 empty] | 0
30 | K | 010001VRN | Průzkumy, geodetické a projektové práce | Soubor | 1 |  | 0 |  |  | základní |  | 0 | 0 | 0 | 0 | 0 | 4 | K | 1 | ROZPOCET | 0 | 0 | 0 | 0 | 0 | 1 | 0 | 4 | 60
| D | 02VRN | Příprava staveniště |  |  |  | 0 |  |  |  |  | 0 |  | 0 |  | 0 | 1 | D | 0 | ROZPOCET | [6 empty] | 0
31 | K | 020001VRN | Příprava staveniště | Soubor | 1 |  | 0 |  |  | základní |  | 0 | 0 | 0 | 0 | 0 | 4 | K | 1 | ROZPOCET | 0 | 0 | 0 | 0 | 0 | 1 | 0 | 4 | 62
| P |  | Poznámka k položce: Náklady spojené se zřízením přípojek energií k objektům zařízení staveniště, vybudování případných měřících odběrných míst a zřízení, případná příprava území pro objekty zařízení staveniště a vlastní vybudování objektů zařízení staveniště. | [14 empty] | P | 1
| D | 03VRN | Zařízení staveniště |  |  |  | 0 |  |  |  |  | 0 |  | 0 |  | 0 | 1 | D | 0 | ROZPOCET | [6 empty] | 0
32 | K | 030001VRN | Zařízení staveniště | Soubor | 1 |  | 0 |  |  | základní |  | 0 | 0 | 0 | 0 | 0 | 4 | K | 1 | ROZPOCET | 0 | 0 | 0 | 0 | 0 | 1 | 0 | 4 | 64
| P |  | Poznámka k položce: Náklady na vybavení objektů zařízení staveniště, ostraha staveniště, náklady na energie spotřebované dodavatelem v rámci provozu zařízení staveništ, náklady na potřebný úklid v prostorách zařízení staveniště, náklady na nutnou údržbu a opravy na objektech zařízení staveniště a na přípojkách energií. | [14 empty] | P | 1
33 | K | 032002VRN | Vybavení staveniště | Soubor | 1 |  | 0 |  |  | základní |  | 0 | 0 | 0 | 0 | 0 | 4 | K | 1 | ROZPOCET | 0 | 0 | 0 | 0 | 0 | 1 | 0 | 4 | 66
34 | K | 033002VRN | Připojení na energie a jejich spotřeba | Soubor | 1 |  | 0 |  |  | základní |  | 0 | 0 | 0 | 0 | 0 | 4 | K | 1 | ROZPOCET | 0 | 0 | 0 | 0 | 0 | 1 | 0 | 4 | 68
35 | K | 034002VRN | Zabezpečení staveniště | Soubor | 1 |  | 0 |  |  | základní |  | 0 | 0 | 0 | 0 | 0 | 4 | K | 1 | ROZPOCET | 0 | 0 | 0 | 0 | 0 | 1 | 0 | 4 | 70
| P |  | Poznámka k položce: Náklady na ochranu staveniště před vstupem nepovolaných osob, včetně příslušného značení, náklady na osvětlení staveniště, náklady na vypracování potřebné dokumentace pro provoz staveniště z hlediska požární ochrany (požární řád a poplachová směrnice) a z hlediska provozu staveniště (provozně dopravní řád). | [14 empty] | P | 1
36 | K | 039002VRN | Odstranění zařízení staveniště | Soubor | 1 |  | 0 |  |  | základní |  | 0 | 0 | 0 | 0 | 0 | 4 | K | 1 | ROZPOCET | 0 | 0 | 0 | 0 | 0 | 1 | 0 | 4 | 72
| P |  | Poznámka k položce: Odstranění objektů zařízení staveniště včetně přípojek energií a jejich odvoz. Položka zahrnuje i náklady na úpravu povrchů po odstranění zařízení staveniště a úklid ploch, na kterých bylo zařízení staveniště provozováno. | [14 empty] | P | 1
| D | 04VRN | Inženýrské činnosti |  |  |  | 0 |  |  |  |  | 0 |  | 0 |  | 0 | 1 | D | 0 | ROZPOCET | [6 empty] | 0
37 | K | 040001VRN | Inženýrské činnosti | Soubor | 1 |  | 0 |  |  | základní |  | 0 | 0 | 0 | 0 | 0 | 4 | K | 1 | ROZPOCET | 0 | 0 | 0 | 0 | 0 | 1 | 0 | 4 | 74
| D | 09VRN | Ostatní náklady |  |  |  | 0 |  |  |  |  | 0 |  | 0 |  | 0 | 1 | D | 0 | ROZPOCET | [6 empty] | 0
38 | K | 090001VRN | Ostatní náklady | Soubor | 1 |  | 0 |  |  | základní |  | 0 | 0 | 0 | 0 | 0 | 4 | K | 1 | ROZPOCET | 0 | 0 | 0 | 0 | 0 | 1 | 0 | 4 | 76
| P |  | Poznámka k položce: Náklady spojené s účastí zhotovitele na předání a převzetí staveniště. | [14 empty] | P | 1