## Celkový přehled
Název stavby: | Zámek Doksy
Název část: | Prohlídkový okruh
Název dílu: | VV
Zkratka(označení) dílu: | AV
místnost | téma |  |  |  | cena HW | cena SW
ostatní přílušenství | vybavení RACKu, audio průvodce |  |  |  | 0 | 0
2.07 | filmové ztvárnění historie rodu Valdštejnů a knížete Pücklera |  |  |  | 0 | 0
2.09 | detaily o historii rodu |  |  |  | 0 | 0
2.1 | vývoj parku a zámecké zahrady |  |  |  | 0 | 0
2.11 | knihovna, zavedení železnice, soustruh |  |  |  | 0 | 0
2.17 | lov a myslivost |  |  |  | 0 | 0
3.2 | divadlo |  |  |  | 0 | 0
3.21 | krásné umění |  |  |  | 0 | 0
3.22 | grafický kabinet |  |  |  | 0 | 0
| instalace, doprava, ubytování |  |  |  | 0
| výchozí revize elektrických zařízení |  |  |  | 0
| zaškolení personálu |  |  |  | 0
|  | Celkem bez DPH |  |  | 0 | 0
|  | DPH v sazbě 21 % |  |  | 0 | 0
|  | Celkem s DPH |  |  | 0 | 0
|  |  |  | Celkem bez DPH |  | 0
|  |  | Celkem s DPH |  |  | 0

## Ostatní příslušenství
Název stavby: | Zámek Doksy
Název objektu: | Prohlídkový okruh
Název dílu: | VV
Místnost: | audio průvodce
Zkratka(označení) dílu: | AV
Nabízený typ zařízení | Popis | měrná jednotka | Počet měrných jednotek | Jednotková cena | Cena celkem HW | Cena celkem SW
Server | 6jádrový procesor, počet bodů v Passmarku je min. 15 700, operační paměť 64 GB DDR ECC, RAID řadič s pamětí 2GB, pevné disky 2x 480GB SSD a 2x 600GB SAS 10 000 otáček, redundantní zdroj hot-plug 490W, vzdálený nezávislý management server, operační systém určený pro servery + 20 device licencí, záruka 60 měsíců | ks | 1 |  | 0 | 0
Rack | Datový rozvaděč 9U, hloubka 500 mm, skleněné dveře | ks | 1 |  | 0 | 0
Switch | 24 portů 10/100/1000Mbps, 2x SFP porty, propustnost 26 Gbps, přepínací kapacita 52 Gbps, rack provedení | ks | 1 |  | 0 | 0
Switch příslušenství | Panel 1U 19", kartáčkový, pro protažení kabelů. | ks | 1 |  | 0 | 0
UPS | Záložní zdroj napájení určený k serverům, 1500VA, line-interactive, 8x zásuvka IEC 320 C13, 1x USB port, 1x RJ-45, LCD displej a tlačítka pro ovládání základních funkcí, vzdálený cloudový dohled, záruka 36 měsíců | ks | 1 |  | 0 | 0
Kabeláž a příslušenství |  | kpl | 1 |  | 0 | 0
Software: Ovládací software | Serverová aplikace umožňující vzdálené zapnutí a vypnutí všech miniPC. | kpl | 1 |  | 0 | 0
Audiophone | Elektronický audio-průvodce – sluchátko, podpora min. 3 jazyků, min. 900 min záznamu, podsvětlená klávesnice, vysoká srozumitelnost, dobíjení a uploadování souborů do sluchátek pomocí napájecí stanice | kus | 20 |  | 0 | 0
Napájecí stanice pro audiophony | Uploader obsahu a nabíječ určený pro 10 sluchátek | kus | 2 |  | 0 | 0
[5 empty] | 0 | 0
|  |  |  | Celkem bez DPH | 0 | 0
|  |  |  | Celkem místnost | 0

## 2.07
Název stavby: | Zámek Doksy
Název objektu: | Prohlídkový okruh
Název dílu: | VV
Místnost: | 2.07
Zkratka(označení) dílu: | AV
Nabízený typ zařízení | Popis | měrná jednotka | Počet měrných jednotek | Jednotková cena | Cena celkem HW | Cena celkem SW
Plátno pro zadní projekci | Plátno o rozměrech 2500x1600mm z materiálu backlit určené na vypnutí dle specifikace architekta | kus | 3 |  | 0 | 0
Ultra-Short-Throw projektor | WUXGA, Ultra-Short Throw, svítivost min. 4000 ANSI, technologie laser, min. dynamický kontrast 2 500 000:1, výdrž až 30 000 h, vertikální korekce lichoběžníkového zkreslení, funkce přímého vypínání, vstupy: min. 1× HDMI, 1× VGA, 1× audio, 1× RS232, 1× LAN, provozní hlučnost projektoru max. 40 dB, váha max 12kg, objektiv s projekčním faktorem 0.27 - 0.37:1, záruka 60 měsíců | kus | 3 |  | 0 | 0
Držák na projektor | Držák projektoru, nosnost min. 15 kg, ocel-hliník, 360° otočná hlavice, úhel naklonění min 10° | kus | 3 |  | 0 | 0
MiniPC | Mini PC, 6jádrový procesor s min. 12 700 body v Passmarku, operační pamět min. 16GB, 256GB SSD disk, 6x USB 3.1, 2x USB 2.0, 1x DisplayPort, 2x HDMI, 1x GLAN, WiFi ac, Bluetooth 5.0, Operační systém s plnou podporou ActiveDirectory, protiprachový filtr, počítač je doplněn o HW, který uživateli umožní stisk tlačítka pro přehrávání videí, 2.5mm jack audio výstup, max. rozměry 4x18x20 cm, záruka 60 měsíců | kus | 1 |  | 0 | 0
UPS | Záložní zdroj napájení, 1400VA, 4x zásuvka French, USB port, záruka 24 měsíců | kus | 1 |  | 0 | 0
Audio | Aktivni studiový reproduktor, dvoupásmový, plně magneticky stíněný, LF: 8“, HF: 1“, reproduktorů s bass reflexem, frekvenční rozsah: 38 Hz - 30 kHz, výstupní výkon min 120 W, Vstupy: 1 x symetrický XLR, 1 x 6,3 symetrický jack, potenciometr ovládání hlasitosti, hlavní vypínač on / off, záruka 36 měsíců | kus | 3 |  | 0 | 0
Spouštěcí zařízení | spouštěcí zařízení (například tlačítko, senzor, táhlo) umístěné dle specifikace architekta, vč. uchycovacího mechanizmu | kus | 1 |  | 0 | 0
Kabeláž a příslušenství |  | kpl | 1 |  | 0 | 0
Software: přehrávač videa | Aplikace na miniPC k projektorům zajišťující přehrávání video souboru, včetně skriptu na automatické spuštění hned po startu zařízení. Aplikace musí umožnovat spuštění buď ve smyčce nebo jedenkrát do začátku do konce a na konci čekat na restart video souboru na pokyn z periferního zařízení (tlačítko, senzor, táhlo). Aplikace bude dále použita v místnosti 2.09 a 3.20 | kpl | 1 |  | 0 | 0
Software: implementace obsahu | Zpracování dodaných video souborů do vhodných formátu a implementace přehrávače včetně videa na miniPC | kpl | 3 |  | 0 | 0
|  |  |  | Celkem bez DPH | 0 | 0
Požadavky na další profese: |  |  |  | Celkem místnost | 0
| Truhlářské práce - konstrukce na zavěšení projekčních pláten | Architekt

## 2.09
Název stavby: | Zámek Doksy
Název objektu: | Prohlídkový okruh
Název dílu: | VV
Místnost: | 2.09
Zkratka(označení) dílu: | AV
Nabízený typ zařízení | Popis | měrná jednotka | Počet měrných jednotek | Jednotková cena | Cena celkem HW | Cena celkem SW
Dotykový displej | Dotykový openframe LCD panel, velikost 43", min.12 dotyků, technologie snímaní doteku: projective capacive, rozlišení min. 1920x1080@60hz, vstup HDMI, DisplayPort, zabudované repro, hmotnost: max 22kg, ovládání pomocí RS232, určen pro běh 24/7, 60950-1 test, záruka 36 měsíců | kus | 1 |  | 0 | 0
MiniPC | Mini PC, 6jádrový procesor s min. 11200 body v Passmarku, operační pamět min. 8GB, 128GB SSD disk, 6x USB 3.1, 2x USB 2.0, 1x DisplayPort, 1x HDMI, 1x GLAN, WiFi ac, Bluetooth 5.0, Operační systém s plnou podporou ActiveDirectory, protiprachový filtr, 3.5mm jack audio výstup, max. rozměry 4x18x20 cm, záruka 60 měsíců | kus | 1 |  | 0 | 0
UPS | Záložní zdroj napájení, 1400VA, 4x zásuvka French, USB port, záruka 24 měsíců | kus | 1 |  | 0 | 0
Držák dotykového displaje na zeď | Držák LCD, min. uhlopříčka 45", univerzální uchycení pro rozteče otvorů: min. 100×100 / max. 400×400, VESA standart, , minimální vzdálenost od stěny: 3,5 cm, náklonu až 20°, otočení o 180°, materiál kov, nosnost min.25 kg | kus | 1 |  | 0 | 0
Displaje do "kukátek" | LCD panel, velikost 21.5", rozlišení min. 1920x1080@60hz, vstup HDMI, DisplayPort, zabudované repro, hmotnost: max 4kg, záruka 36 měsíců | kus | 5 |  | 0 | 0
Sluchátka | Sluchátka, 3.5mm jack, 10hz - 30khz, kabel jen k jedné mušli | kus | 5 |  | 0 | 0
Ext. kontektor Jack | konektor 3.5mm jack female | kus | 5 |  | 0 | 0
MiniPC | Mini PC, 6jádrový procesor s min. 11200 body v Passmarku, operační pamět min. 8GB, 128GB SSD disk, 6x USB 3.1, 2x USB 2.0, 1x DisplayPort, 1x HDMI, 1x GLAN, WiFi ac, Bluetooth 5.0, Operační systém s plnou podporou ActiveDirectory, protiprachový filtr, počítač je doplněn o HW, který uživateli umožní stisk tlačítka pro přehrávání videí, 3.5mm jack audio výstup, max. rozměry 4x18x20 cm, záruka 60 měsíců | kus | 5 |  | 0 | 0
UPS | Záložní zdroj napájení, 1400VA, 4x zásuvka French, USB port, záruka 24 měsíců | kus | 5 |  | 0 | 0
Spouštěcí tlačítko | spouštěcí tlačítko umístěné dle specifikace architekta, vč. uchycovacího mechanizmu | kus | 5 |  | 0 | 0
Kabeláž a příslušenství |  | kpl | 1 |  | 0 | 0
Software: aplikace text/obraz/video | Lokální prezentační aplikace pro zobrazování textů, obrazových materiálů a videa na dotykovém LCD displeji - prezentace naskenovaných dobových knih, grafik a dalších historických dokumentů. Aplikace bude sestavena z - hlavního rozcestníku, na kterém bude možné vybrat konkrétní zdroj - detailu zdroje s graficky uspořádanými bloky textu, obrazových materiálu a videa - decentní grafické zpracování aplikace podle pokynů zadavatele - aplikace musí umět tzv. gesta pro práci se zdroji, zejména scrollování a zoom in/out pomocí dotyku - aplikace nebude obsahovat redakční systém Aplikace bude dále použita v místnosti 2.10 a 2.11 | kpl | 1 |  | 0 | 0
Software: implementace obsahu | Zpracování dodaných materiálů v rozsahu max. 30 hodin a implementace aplikace na miniPC | hod | 30 |  | 0 | 0
Software: implementace obsahu | Zpracování dodaných video souborů do vhodných formátu a implementace přehrávače (viz. 2.07) včetně videa na miniPC | kpl | 7 |  | 0 | 0
|  |  |  | Celkem bez DPH | 0 | 0
Požadavky na další profese: | truhlářské prvky pro uchycení displejů, schování počítačů a kabeláže | architekt, stavba
|  |  |  | Celkem místnost | 0

## 2.10
Název stavby: | Zámek Doksy
Název objektu: | Prohlídkový okruh
Název dílu: | VV
Místnost: | 2.10
Zkratka(označení) dílu: | AV
Nabízený typ zařízení | Popis | měrná jednotka | Počet měrných jednotek | Jednotková cena | Cena celkem HW | Cena celkem SW
Dotykový LCD displej | Dotykový openframe LCD panel, velikost 32", min.12 dotyků, technologie snímaní doteku: projective capacive, rozlišení min. 1920x1080@60hz, vstup HDMI, DisplayPort, zabudované repro, hmotnost: max 15kg, ovládání pomocí RS232, určen pro běh 24/7, 60950-1 test, záruka 36 měsíců | kus | 2 |  | 0 | 0
Mini PC | Mini PC, 6jádrový procesor s min. 11200 body v Passmarku, operační pamět min. 8GB, 128GB SSD disk, 6x USB 3.1, 2x USB 2.0, 1x DisplayPort, 1x HDMI, 1x GLAN, WiFi ac, Bluetooth 5.0, Operační systém s plnou podporou ActiveDirectory, protiprachový filtr, 2.5mm jack audio výstup, max. rozměry 4x18x20 cm, záruka 60 měsíců | kus | 2 |  | 0 | 0
UPS | Záložní zdroj napájení, 1400VA, 4x zásuvka French, USB port, záruka 24 měsíců | kus | 2 |  | 0 | 0
Kabeláž a příslušenství |  | kpl | 1 |  | 0 | 0
Software: implementace obsahu | Zpracování dodaných materiálů v rozsahu max. 30 hodin a implementace aplikace (text/obraz/video viz 2.09) na miniPC | hod | 30 |  | 0 | 0
|  |  |  | Celkem bez DPH | 0 | 0
Požadavky na další profese: |  |  |  | Celkem místnost | 0
| truhlářský prvek - stůl pro umístění dotykových panelů | architekt, stavba

## 2.11
Název stavby: | Zámek Doksy
Název objektu: | Prohlídkový okruh
Název dílu: | VV
Místnost: | 2.11
Zkratka(označení) dílu: | AV
Nabízený typ zařízení | Popis | měrná jednotka | Počet měrných jednotek | Jednotková cena | Cena celkem HW | Cena celkem SW
Dotykové tablety na stůl | Dotykový tablet, operační systém, velikost displaye min.10", rozlišení 1 920 x 1 080, paměť 4 GB, úložiště 128 GB, zdroj napájení. Dle specifikace architekta. | kus | 3 |  | 0 | 0
Stojánek na tablet | stojánek pro montáž tabletu na stůl, tablet musí být ve stojánku pevně uzamčen, bez možnosti používat tlačítka návštěvníky a chráněn proti odnesení | kus | 3 |  | 0 | 0
Kabeláž a příslušenství |  | kpl | 1 |  | 0 | 0
Software: implementace obsahu | Zpracování dodaných materiálů v rozsahu max. 50 hodin a implementace aplikace (text/obraz/video viz 2.09) včetně obsahu na tablet | hod | 50 |  | 0 | 0
|  |  | Celkem bez DPH |  | 0 | 0
|  |  | Celkem místnost |  | 0

## 2.17
Název stavby: | Zámek Doksy
Název objektu: | Prohlídkový okruh
Název dílu: | VV
Místnost: | 2.17
Zkratka(označení) dílu: | AV
Nabízený typ zařízení | Popis | měrná jednotka | Počet měrných jednotek | Jednotková cena | Cena celkem HW | Cena celkem SW
Fotografický reflektor rozptyl na strop | LED reflektor, s vyřazovacím úhlem min. 25°, o výkonu min. 30 W, svítivost min. 5000 LUX na vzdálenost 1 m, životnost min. 100 000 hodin, vč. držáku na stěnu | sada | 2 |  | 0 | 0
Fotografický reflektor na detail | LED reflektor s vyřazovacím úhlem min. 50°, o výkonu min. 13 W, svítivost min. 2000 LM, životnost min. 50 000 hodin, se 4 bočními clonkami vč. držáku na stěnu a droje napájení | sada | 4 |  | 0 | 0
|  |  |  | Celkem bez DPH | 0 | 0

## 3.20
Název stavby: | Zámek Doksy
Název objektu: | Prohlídkový okruh
Název dílu: | VV
Místnost: | 3.20
Zkratka(označení) dílu: | AV
Nabízený typ zařízení | Popis | měrná jednotka | Počet měrných jednotek | Jednotková cena | Cena celkem HW | Cena celkem SW
Ultra-Short-Throw projektor | WUXGA, Ultra-Short Throw, svítivost min. 4000 ANSI, technologie laser, min. dynamický kontrast 2 500 000:1, výdrž až 30 000h, vertikální korekce lichoběžníkového zkreslení, funkce přímého vypínání, vstupy: min. 1× HDMI, 1× VGA, 1× audio, 1× RS232, 1× LAN, provozní hlučnost projektoru max. 40 dB, váha max 12kg, objektiv s projekčním faktorem 0.27 - 0.37:1, záruka 60 měsíců | ks | 1 |  | 0 | 0
Držák na projektor | Držák projektoru, nosnost min. 15 kg, ocel-hliník, 360° otočná hlavice, úhel naklonění min 10° | ks | 1 |  | 0 | 0
Průsvitné plátno (tyl) | Tmavé průsvitné promítací plátno o rozměrech 3x4m, materiál promítací tyl | m2 | 12 |  | 0 | 0
Konstrukce na plátno (uchycení) | Konstrukce na zavěšení a vypnutí plátna, dle specifikace architekta | sada | 1 |  | 0 | 0
Mini PC | Mini PC, 6jádrový procesor s min. 11200 body v Passmarku, operační pamět min. 8GB, 128GB SSD disk, 6x USB 3.1, 2x USB 2.0, 1x DisplayPort, 1x HDMI, 1x GLAN, WiFi ac, Bluetooth 5.0, Operační systém s plnou podporou ActiveDirectory, protiprachový filtr, 3.5mm jack audio výstup, max. rozměry 4x18x20 cm, záruka 60 měsíců | kus | 1 |  | 0 | 0
UPS | Záložní zdroj napájení, 1400VA, 4x zásuvka French, USB port, záruka 24 měsíců | kus | 1 |  | 0 | 0
Kabeláž a příslušenství |  | kpl | 1 |  | 0 | 0
Software: implementace obsahu | Zpracování dodaných video souborů do vhodných formátu a implementace přehrávače (viz. 2.07) včetně videa na miniPC | kpl | 1 |  | 0 | 0
|  |  |  | Celkem bez DPH | 0 | 0
|  |  | Celkem místnost |  | 0
| Truhlářské práce: Konstrukce na zavěšení a vypnutí plátna | architekt

## 3.21
Název stavby: | Zámek Doksy
Název objektu: | Prohlídkový okruh
Název dílu: | VV
Místnost: | 3.21
Zkratka(označení) dílu: | AV
Nabízený typ zařízení | Popis | měrná jednotka | Počet měrných jednotek | Jednotková cena | Cena celkem HW | Cena celkem SW
Dotykový displej na malování | Dotykový openframe LCD panel, velikost 55", min.12 dotyků, technologie snímaní doteku: projective capacive, rozlišení min. 3840x2160@60hz, vstup HDMI, DisplayPort, zabudované repro, hmotnost: max 42kg, ovládání pomocí RS232, určen pro běh 24/7, 60950-1 test, záruka 36 měsíců Poznámka: Stojan a historizující rám jsou součástí projektu interiéru | kus | 1 |  | 0 | 0
Mini PC | Mini PC, 6jádrový procesor s min. 11200 body v Passmarku, operační pamět min. 8GB, 128GB SSD disk, 6x USB 3.1, 2x USB 2.0, 1x DisplayPort, 1x HDMI, 1x GLAN, WiFi ac, Bluetooth 5.0, Operační systém s plnou podporou ActiveDirectory, protiprachový filtr, 3.5mm jack audio výstup, max. rozměry 4x18x20 cm, záruka 60 měsíců | kus | 1 |  | 0 | 0
UPS | Záložní zdroj napájení, 1400VA, 4x zásuvka French, USB port, záruka 24 měsíců | kus | 1 |  | 0 | 0
Software pro malování | aplikace na kreslení a malování, výběr z typů: vodové, olejové, pastelky, nebo inkoust | kus | 1 |  | 0 | 0
|  |  |  | Celkem bez DPH | 0 | 0
Požadavky na další profese: | Truhlářské práce: Ozdobný rám a malířský stojan | Architekt

## 3.22
Název stavby: | Zámek Doksy
Název objektu: | Prohlídkový okruh
Název dílu: | VV
Místnost: | 3.22
Zkratka(označení) dílu: | AV
Nabízený typ zařízení | Popis | měrná jednotka | Počet měrných jednotek | Jednotková cena | Cena celkem HW | Cena celkem SW
Dotykový displej | Dotykový openframe LCD panel, velikost 48.5", min.12 dotyků, technologie snímaní doteku: projective capacive, rozlišení min. 3840x2160@60hz, vstup HDMI, DisplayPort, zabudované repro, hmotnost: max 30kg, ovládání pomocí RS232, určen pro běh 24/7, 60950-1 test, záruka 36 měsíců Poznámka: Stojan a historizující rám jsou součástí projektu interiéru | kus | 1 |  | 0 | 0
MiniPC | Mini PC, 6jádrový procesor s min. 11200 body v Passmarku, operační pamět min. 8GB, 128GB SSD disk, 6x USB 3.1, 2x USB 2.0, 1x DisplayPort, 1x HDMI, 1x GLAN, WiFi ac, Bluetooth 5.0, Operační systém s plnou podporou ActiveDirectory, protiprachový filtr, 3.5mm jack audio výstup, max. rozměry 4x18x20 cm, záruka 60 měsíců | kus | 1 |  | 0 | 0
UPS | Záložní zdroj napájení, 1400VA, 4x zásuvka French, USB port, záruka 24 měsíců | kus | 1 |  | 0 | 0
Dataprojektor | WUXGA, svítivost min. 5000 ANSI, technologie laser, min. dynamický kontrast 2 500 000:1, výdrž až 30 000h, vertikální korekce lichoběžníkového zkreslení, funkce přímého vypínání, vstupy: min. 1× HDMI, 1× VGA, 1× audio, 1× RS232, 1× LAN, provozní hlučnost projektoru max. 40 dB, váha max 9kg, objektiv s projekčním faktorem 1.35 - 2.20:1, záruka 60 měsíců | kus | 1 |  | 0 | 0
Software: implementace obsahu | Zpracování dodaných video souborů do vhodných formátu a implementace přehrávače (viz. 2.07) včetně videa na miniPC | kpl | 1 |  | 0 | 0
|  |  |  | Celkem bez DPH | 0 | 0
|  |  | Celkem místnost |  | 0