## Rekapitulace stavby
Export Komplet | [27 empty] | 2.0 | ZAMOK |  |  |  |  | False | False | {82fe85e8-d0c1-4b30-9e5b-10241f859721}
[33 empty] | 0,01 | 21
[33 empty] | 0,01 | 15
|  | REKAPITULACE STAVBY | [17 empty] | v --- níže se nacházejí doplnkové a pomocné údaje k sestavám --- v | [11 empty] | Návod na vyplnění | 0,001
|  | Kód: |  |  |  |  | 180915 | [24 empty] | Měnit lze pouze buňky se žlutým podbarvením! 1) na prvním listu Rekapitulace stavby vyplňte v sestavě a) Souhrnný list - údaje o Uchazeči (přenesou se do ostatních sestav i v jiných listech) b) Rekapitulace objektů - potřebné Ostatní náklady 2) na vybraných listech vyplňte v sestavě a) Krycí list - údaje o Uchazeči, pokud se liší od údajů o Uchazeči na Souhrnném listu (údaje se přenesou do ostatních sestav v daném listu) b) Rekapitulace rozpočtu - potřebné Ostatní náklady c) Celkové náklady za stavbu - ceny u položek - množství, pokud má žluté podbarvení - a v případě potřeby poznámku (ta je ve skrytém sloupci) | 0,01
|  | Stavba: |  |  |  |  | Zámek Doksy - kašna | [25 empty] | 0,01
|  | KSO: | [13 empty] | CC-CZ: | [16 empty] | 0,01
|  | Místo: | [13 empty] | Datum: |  | 15. 9. 2018 | [14 empty] | 0,01
0,01
|  | Zadavatel: | [13 empty] | IČ: | [16 empty] | 0,01
[16 empty] | DIČ: | [16 empty] | 0,01
0,01
|  | Uchazeč: | [13 empty] | IČ: |  | Vyplň údaj | [14 empty] | 0,01
|  |  | Vyplň údaj | [12 empty] | DIČ: |  | Vyplň údaj | [14 empty] | 0,01
False
|  | Projektant: | [13 empty] | IČ: | [16 empty] | False
[16 empty] | DIČ: | [16 empty] | True
0,01
|  | Zpracovatel: | [13 empty] | IČ: | [16 empty] | 0,01
[16 empty] | DIČ: | [16 empty] | True
Poznámka:
Soupis prací je sestaven s využitím Cenové soustavy ÚRS. Položky, které pochází z této cenové soustavy, jsou ve sloupci 'Cenová soustava' označeny popisem 'CS ÚRS' a úrovní příslušného kalendářního pololetí. Veškeré další informace vymezující popis a podmínky použití těchto položek z Cenové soustavy, které nejsou uvedeny přímo v soupisu prací, jsou neomezeně dálkově k dispozici na www.cs-urs.cz, sekce Cenové a technické podmínky.
|  | Cena bez DPH | [13 empty] | 0
[8 empty] | Sazba daně |  |  | Základ daně |  |  |  |  | Výše daně
|  | DPH |  | základní |  |  |  | 21% |  |  | 0 |  |  |  |  | 0
|  |  |  | snížená |  |  |  | 15% |  |  | 0 |  |  |  |  | 0
|  |  |  | zákl. přenesená |  |  |  | 21% |  |  | 0 |  |  |  |  | 0
|  |  |  | sníž. přenesená |  |  |  | 15% |  |  | 0 |  |  |  |  | 0
|  |  |  | nulová |  |  |  | 0% |  |  | 0 |  |  |  |  | 0
|  | Cena s DPH | [6 empty] | v |  |  | CZK |  |  |  | 0
|  | Projektant | [11 empty] | Zpracovatel
|  | Datum a podpis: | [7 empty] | Razítko |  |  |  | Datum a podpis: |  |  | Razítko
|  | Objednavatel | [11 empty] | Uchazeč
|  | Datum a podpis: | [7 empty] | Razítko |  |  |  | Datum a podpis: |  |  | Razítko
REKAPITULACE OBJEKTŮ STAVBY A SOUPISŮ PRACÍ
| Kód: | [6 empty] | 180915
| Stavba: | [6 empty] | Zámek Doksy - kašna
| Místo: | [13 empty] | Datum: |  | 15. 9. 2018
| Zadavatel: | [13 empty] | Projektant: |  |  |  |  | Informatívní údaje z listů zakázek
| Uchazeč: | [13 empty] | Zpracovatel:
| Kód |  |  |  | Popis | [7 empty] | Cena bez DPH [CZK] |  |  |  |  | Cena s DPH [CZK] | Typ | z toho Ostat. náklady [CZK] | DPH [CZK] | Normohodiny [h] | DPH základní [CZK] | DPH snížená [CZK] | DPH základní přenesená [CZK] | DPH snížená přenesená [CZK] | Základna DPH základní | Základna DPH snížená | Základna DPH zákl. přenesená | Základna DPH sníž. přenesená | Základna DPH nulová
| Náklady z rozpočtů | [11 empty] | 0 |  |  |  |  | 0 |  | 0 | 0 | 0 | 0 | 0 | 0 | 0 | 0 | 0 | 0 | 0 | 0 |  | D | 0 |  | IMPORT | {82fe85e8-d0c1-4b30-9e5b-10241f859721} | {00000000-0000-0000-0000-000000000000}
/ |  | 180915 |  |  |  | Zámek Doksy - kašna | [6 empty] | 0 |  |  |  |  | 0 | STA | 0 | 0 | 0 | 0 | 0 | 0 | 0 | 0 | 0 | 0 | 0 | 0 |  |  | 1 | ###NOINSERT### | IMPORT | {82fe85e8-d0c1-4b30-9e5b-10241f859721} | {00000000-0000-0000-0000-000000000000}

## 180915 - Zámek Doksy - kašna
{82fe85e8-d0c1-4b30-9e5b-10241f859721}
2
| KRYCÍ LIST SOUPISU PRACÍ | [7 empty] | v --- níže se nacházejí doplnkové a pomocné údaje k sestavám --- v | [8 empty] | False
Stavba:
Zámek Doksy - kašna
| KSO: |  |  |  |  | CC-CZ:
| Místo: |  |  |  |  | Datum: | 15. 9. 2018
| Zadavatel: |  |  |  |  | IČ:
DIČ:
| Uchazeč: |  |  |  |  | IČ: | Vyplň údaj
|  | Vyplň údaj |  |  |  | DIČ: | Vyplň údaj
| Projektant: |  |  |  |  | IČ:
DIČ:
| Zpracovatel: |  |  |  |  | IČ:
DIČ:
Poznámka:
Soupis prací je sestaven s využitím Cenové soustavy ÚRS. Položky, které pochází z této cenové soustavy, jsou ve sloupci 'Cenová soustava' označeny popisem 'CS ÚRS' a úrovní příslušného kalendářního pololetí. Veškeré další informace vymezující popis a podmínky použití těchto položek z Cenové soustavy, které nejsou uvedeny přímo v soupisu prací, jsou neomezeně dálkově k dispozici na www.cs-urs.cz, sekce Cenové a technické podmínky.
| Náklady z rozpočtu | [5 empty] | 0
| Ostatní náklady | [5 empty] | 0
| Cena bez DPH | [5 empty] | 0
|  |  | Základ daně |  |  | Sazba daně | Výše daně
| DPH | základní | 0 |  |  | 21% | 0
|  | snížená | 0 |  |  | 15% | 0
|  | zákl. přenesená | 0 |  |  | 21% | 0
|  | sníž. přenesená | 0 |  |  | 15% | 0
|  | nulová | 0 |  |  | 0% | 0
| Cena s DPH |  |  | v | CZK |  | 0
| Projektant |  |  | Zpracovatel
| Datum a podpis: |  | Razítko | Datum a podpis: |  |  | Razítko
| Objednavatel |  |  | Uchazeč
| Datum a podpis: |  | Razítko | Datum a podpis: |  |  | Razítko
REKAPITULACE ČLENĚNÍ SOUPISU PRACÍ
Stavba:
Zámek Doksy - kašna
Místo: | [5 empty] | Datum: | 15. 9. 2018
Zadavatel: | [5 empty] | Projektant:
Uchazeč: |  |  | Vyplň údaj |  |  | Zpracovatel:
Kód dílu - Popis | [6 empty] | Cena celkem [CZK]
1) Náklady ze soupisu prací | [6 empty] | 0 | [11 empty] | -1
| HSV - Práce a dodávky HSV | [5 empty] | 0
| 1 - Zemní práce | [5 empty] | 0
| 2 - Zakládání | [5 empty] | 0
| 3 - Svislé a kompletní konstrukce | [5 empty] | 0
| 4 - Vodorovné konstrukce | [5 empty] | 0
| 5 - Komunikace pozemní | [5 empty] | 0
| 6 - Úpravy povrchů, podlahy a osazování výplní | [5 empty] | 0
| 8 - Trubní vedení | [5 empty] | 0
| 9 - Ostatní konstrukce a práce, bourání | [5 empty] | 0
| 997 - Přesun sutě | [5 empty] | 0
| 998 - Přesun hmot | [5 empty] | 0
| PSV - Práce a dodávky PSV | [5 empty] | 0
| 711 - Izolace proti vodě, vlhkosti a plynům | [5 empty] | 0
| 764 - Konstrukce klempířské | [5 empty] | 0
| 767 - Konstrukce zámečnické | [5 empty] | 0
| VRN - Vedlejší rozpočtové náklady | [5 empty] | 0
| VRN3 - Zařízení staveniště | [5 empty] | 0
| VRN4 - Inženýrská činnost | [5 empty] | 0
| VRN7 - Provozní vlivy | [5 empty] | 0
2) Ostatní náklady | [6 empty] | 0 |  |  | DPH
| Zařízení staveniště | [5 empty] | 0 |  |  | snížená | [12 empty] | VRN | 0 | 0 | 0 | 0 | 0 | 2
| Projektové práce | [5 empty] | 0 |  |  | snížená | [12 empty] | VRN | 0 | 0 | 0 | 0 | 0 | 2
| Územní vlivy | [5 empty] | 0 |  |  | snížená | [12 empty] | VRN | 0 | 0 | 0 | 0 | 0 | 2
| Provozní vlivy | [5 empty] | 0 |  |  | snížená | [12 empty] | VRN | 0 | 0 | 0 | 0 | 0 | 2
| Jiné VRN | [5 empty] | 0 |  |  | snížená | [12 empty] | VRN | 0 | 0 | 0 | 0 | 0 | 2
| Kompletační činnost | [5 empty] | 0 |  |  | snížená | [12 empty] | KOMPLETACNA | 0 | 0 | 0 | 0 | 0 | 2
Celkové náklady za stavbu 1) + 2) | [6 empty] | 0
SOUPIS PRACÍ
Stavba:
Zámek Doksy - kašna
Místo: | [5 empty] | Datum: | 15. 9. 2018
Zadavatel: | [5 empty] | Projektant:
Uchazeč: |  |  | Vyplň údaj |  |  | Zpracovatel:
PČ | Typ | Kód | Popis | MJ | Množství | J.cena [CZK] | Cena celkem [CZK] | Cenová soustava |  | DPH | J. Nh [h] | Nh celkem [h] | J. hmotnost [t] | Hmotnost celkem [t] | J. suť [t] | Suť Celkem [t]
Náklady soupisu celkem | [6 empty] | 0 |  |  |  |  | 0 |  | 4.797 |  | 0 |  | D | -1 | [10 empty] | 0
| D | HSV | Práce a dodávky HSV |  |  |  | 0 |  |  |  |  | 0 |  | 4.738 |  | 0 | 1 | D | 0 |  |  |  | ROZPOCET | [6 empty] | 0
| D | 1 | Zemní práce |  |  |  | 0 |  |  |  |  | 0 |  | 0 |  | 0 | 1 | D | 1 |  |  |  | ROZPOCET | [6 empty] | 0
1 | K | 113107211 | Odstranění podkladu z kameniva těženého tl 100 mm strojně pl přes 200 m2 | m2 | 254.91 |  | 0 |  |  | základní |  | 0 | 0 | 0 | 0 | 0 | 4 | K | 2 |  |  |  | ROZPOCET | 0 | 0 | 0 | 0 | 0 | 1 | 0 | 4 | 1261256520
| VV |  | 24,93*34,43-603,43 |  | 254.91 | [12 empty] | VV | 2 | 2 | True | 0 | ROZPOCET
| VV |  | Součet |  | 254.91 | [12 empty] | VV | 2 | 4 | True | 1 | ROZPOCET
2 | K | 113107221 | Odstranění podkladu z kameniva drceného tl 100 mm strojně pl přes 200 m2 | m2 | 254.91 |  | 0 |  |  | základní |  | 0 | 0 | 0 | 0 | 0 | 4 | K | 2 |  |  |  | ROZPOCET | 0 | 0 | 0 | 0 | 0 | 1 | 0 | 4 | 109293439
3 | K | 113107241 | Odstranění podkladu živičného tl 50 mm strojně pl přes 200 m2 | m2 | 254.91 |  | 0 |  |  | základní |  | 0 | 0 | 0 | 0 | 0 | 4 | K | 2 |  |  |  | ROZPOCET | 0 | 0 | 0 | 0 | 0 | 1 | 0 | 4 | 859645548
| VV |  | 24,93*34,43-603,43 |  | 254.91 | [12 empty] | VV | 2 | 2 | True | 0 | ROZPOCET
| VV |  | Součet |  | 254.91 | [12 empty] | VV | 2 | 4 | True | 1 | ROZPOCET
4 | K | 113202111 | Vytrhání obrub krajníků obrubníků stojatých | m | 91.73 |  | 0 |  |  | základní |  | 0 | 0 | 0 | 0 | 0 | 4 | K | 2 |  |  |  | ROZPOCET | 0 | 0 | 0 | 0 | 0 | 1 | 0 | 4 | 1616462311
| VV |  | 3,01+15,11+2,92+25,6+2,84+14,9+3,05+24,3 |  | 91.73 | [12 empty] | VV | 2 | 2 | True | 0 | ROZPOCET
| VV |  | Součet |  | 91.73 | [12 empty] | VV | 2 | 4 | True | 1 | ROZPOCET
5 | K | 121101102 | Sejmutí ornice s přemístěním na vzdálenost do 100 m | m3 | 30 |  | 0 |  |  | základní |  | 0 | 0 | 0 | 0 | 0 | 4 | K | 2 |  |  |  | ROZPOCET | 0 | 0 | 0 | 0 | 0 | 1 | 0 | 4 | -278688849
6 | K | 122102201 | Odkopávky a prokopávky nezapažené pro silnice objemu do 100 m3 v hornině tř. 1 a 2 | m3 | 96.078 |  | 0 |  |  | základní |  | 0 | 0 | 0 | 0 | 0 | 4 | K | 2 |  |  |  | ROZPOCET | 0 | 0 | 0 | 0 | 0 | 1 | 0 | 4 | 506242582
| VV |  | 5,18*1,4*4*0,3 |  | 8.702 | [12 empty] | VV | 2 | 2 | True | 0 | ROZPOCET
| VV |  | 16,3*1,4*2*0,3 |  | 13.692 | [12 empty] | VV | 2 | 2 | True | 0 | ROZPOCET
| VV |  | 25,81*1,4*2*0,3 |  | 21.68 | [12 empty] | VV | 2 | 2 | True | 0 | ROZPOCET
| VV |  | 5,35*2,3*1*0,3 |  | 3.692 | [12 empty] | VV | 2 | 2 | True | 0 | ROZPOCET
| VV |  | 7,57*2,3*1*0,3 |  | 5.223 | [12 empty] | VV | 2 | 2 | True | 0 | ROZPOCET
| VV |  | 3,67*2,3*1*0,3 |  | 2.532 | [12 empty] | VV | 2 | 2 | True | 0 | ROZPOCET
| VV |  | 3,65*2,3*1*0,3 |  | 2.519 | [12 empty] | VV | 2 | 2 | True | 0 | ROZPOCET
| VV |  | 2,5*0,85*4*0,3 |  | 2.55 | [12 empty] | VV | 2 | 2 | True | 0 | ROZPOCET
| VV |  | 2,5*2,3*4*0,3 |  | 6.9 | [12 empty] | VV | 2 | 2 | True | 0 | ROZPOCET
| VV |  | 9,54*2,3*1*0,3 |  | 6.583 | [12 empty] | VV | 2 | 2 | True | 0 | ROZPOCET
| VV |  | 10,1*2,3*1*0,3 |  | 6.969 | [12 empty] | VV | 2 | 2 | True | 0 | ROZPOCET
| VV |  | 11,64*2,3*1*0,3 |  | 8.032 | [12 empty] | VV | 2 | 2 | True | 0 | ROZPOCET
| VV |  | 10,15*2,3*1*0,3 |  | 7.004 | [12 empty] | VV | 2 | 2 | True | 0 | ROZPOCET
| VV |  | Součet |  | 96.078 | [12 empty] | VV | 2 | 4 | True | 1 | ROZPOCET
7 | K | 131201101 | Hloubení jam nezapažených v hornině tř. 3 objemu do 100 m3 | m3 | 94.493 |  | 0 |  |  | základní |  | 0 | 0 | 0 | 0 | 0 | 4 | K | 2 |  |  |  | ROZPOCET | 0 | 0 | 0 | 0 | 0 | 1 | 0 | 4 | -2053902242
| VV |  | 0,98*0,98*0,5 |  | 0.48 | [12 empty] | VV | 2 | 2 | True | 0 | ROZPOCET
| VV |  | 5,92*5,42*2,93 |  | 94.013 | [12 empty] | VV | 2 | 2 | True | 0 | ROZPOCET
| VV |  | Součet |  | 94.493 | [12 empty] | VV | 2 | 4 | True | 1 | ROZPOCET
8 | K | 133201101 | Hloubení šachet v hornině tř. 3 objemu do 100 m3 | m3 | 4.65 |  | 0 |  |  | základní |  | 0 | 0 | 0 | 0 | 0 | 4 | K | 2 |  |  |  | ROZPOCET | 0 | 0 | 0 | 0 | 0 | 1 | 0 | 4 | 1615119548
| VV |  | "šachta" 4,65 |  | 4.65 | [12 empty] | VV | 2 | 2 | True | 0 | ROZPOCET
| VV |  | Součet |  | 4.65 | [12 empty] | VV | 2 | 4 | True | 1 | ROZPOCET
9 | K | 162701105 | Vodorovné přemístění do 10000 m výkopku/sypaniny z horniny tř. 1 až 4 | m3 | 123.69 |  | 0 |  |  | základní |  | 0 | 0 | 0 | 0 | 0 | 4 | K | 2 |  |  |  | ROZPOCET | 0 | 0 | 0 | 0 | 0 | 1 | 0 | 4 | -640824837
| VV |  | 94,54+96,06-70,06 |  | 120.54 | [12 empty] | VV | 2 | 2 | True | 0 | ROZPOCET
| VV |  | "šachta" 4,65-1,50 |  | 3.15 | [12 empty] | VV | 2 | 2 | True | 0 | ROZPOCET
| VV |  | Součet |  | 123.69 | [12 empty] | VV | 2 | 4 | True | 1 | ROZPOCET
10 | K | 162701105 | Vodorovné přemístění do 10000 m výkopku/sypaniny z horniny tř. 1 až 4 | m3 | 74.498 |  | 0 |  |  | základní |  | 0 | 0 | 0 | 0 | 0 | 4 | K | 2 |  |  |  | ROZPOCET | 0 | 0 | 0 | 0 | 0 | 1 | 0 | 4 | -289634220
| VV |  | 405,39*0,25-30 |  | 71.348 | [12 empty] | VV | 2 | 2 | True | 0 | ROZPOCET
| VV |  | "šachta" 4,65-1,50 |  | 3.15 | [12 empty] | VV | 2 | 2 | True | 0 | ROZPOCET
| VV |  | Součet |  | 74.498 | [12 empty] | VV | 2 | 4 | True | 1 | ROZPOCET
11 | M | 10321002 | substrát vegetačních extenzivní trávníkový | m3 | 71.348 |  | 0 |  |  | základní |  | 0 | 0 | 0 | 0 | 0 | 8 | M | 2 |  |  |  | ROZPOCET | 0 | 0 | 0 | 0 | 0 | 1 | 0 | 4 | 60088625
12 | K | 162701109 | Příplatek k vodorovnému přemístění výkopku/sypaniny z horniny tř. 1 až 4 ZKD 1000 m přes 10000 m | m3 | 2350.11 |  | 0 |  |  | základní |  | 0 | 0 | 0 | 0 | 0 | 4 | K | 2 |  |  |  | ROZPOCET | 0 | 0 | 0 | 0 | 0 | 1 | 0 | 4 | 1172815745
| VV |  | 123,69*19 |  | 2350.11 | [12 empty] | VV | 2 | 2 | True | 0 | ROZPOCET
| VV |  | Součet |  | 2350.11 | [12 empty] | VV | 2 | 4 | True | 1 | ROZPOCET
13 | K | 171201201 | Uložení sypaniny na skládky | m3 | 123.69 |  | 0 |  |  | základní |  | 0 | 0 | 0 | 0 | 0 | 4 | K | 2 |  |  |  | ROZPOCET | 0 | 0 | 0 | 0 | 0 | 1 | 0 | 4 | 1461873899
| VV |  | 123,69 |  | 123.69 | [12 empty] | VV | 2 | 2 | True | 0 | ROZPOCET
| VV |  | Součet |  | 123.69 | [12 empty] | VV | 2 | 4 | True | 1 | ROZPOCET
14 | K | 171201211 | Poplatek za uložení stavebního odpadu - zeminy a kameniva na skládce | t | 222.642 |  | 0 |  |  | základní |  | 0 | 0 | 0 | 0 | 0 | 4 | K | 2 |  |  |  | ROZPOCET | 0 | 0 | 0 | 0 | 0 | 1 | 0 | 4 | -745308193
| VV |  | 123,69*1,8 |  | 222.642 | [12 empty] | VV | 2 | 2 | True | 0 | ROZPOCET
| VV |  | Součet |  | 222.642 | [12 empty] | VV | 2 | 4 | True | 1 | ROZPOCET
15 | K | 174101103 | Zásyp zářezů pro podzemní vedení sypaninou se zhutněním | m3 | 70.06 |  | 0 |  |  | základní |  | 0 | 0 | 0 | 0 | 0 | 4 | K | 2 |  |  |  | ROZPOCET | 0 | 0 | 0 | 0 | 0 | 1 | 0 | 4 | -583303681
| VV |  | 94,54-24,48 |  | 70.06 | [12 empty] | VV | 2 | 2 | True | 0 | ROZPOCET
| VV |  | Součet |  | 70.06 | [12 empty] | VV | 2 | 4 | True | 1 | ROZPOCET
16 | K | 181301104 | Rozprostření ornice tl vrstvy do 250 mm pl do 500 m2 v rovině nebo ve svahu do 1:5 | m2 | 405.39 |  | 0 |  |  | základní |  | 0 | 0 | 0 | 0 | 0 | 4 | K | 2 |  |  |  | ROZPOCET | 0 | 0 | 0 | 0 | 0 | 1 | 0 | 4 | 1842265538
| VV |  | 24,49*34-427,27 |  | 405.39 | [12 empty] | VV | 2 | 2 | True | 0 | ROZPOCET
| VV |  | Součet |  | 405.39 | [12 empty] | VV | 2 | 4 | True | 1 | ROZPOCET
17 | K | 181411131 | Založení parkového trávníku výsevem plochy do 1000 m2 v rovině a ve svahu do 1:5 | m2 | 405.39 |  | 0 |  |  | základní |  | 0 | 0 | 0 | 0 | 0 | 4 | K | 2 |  |  |  | ROZPOCET | 0 | 0 | 0 | 0 | 0 | 1 | 0 | 4 | -1366862263
| VV |  | 24,49*34-427,27 |  | 405.39 | [12 empty] | VV | 2 | 2 | True | 0 | ROZPOCET
| VV |  | Součet |  | 405.39 | [12 empty] | VV | 2 | 4 | True | 1 | ROZPOCET
18 | M | 00572410 | osivo směs travní parková | kg | 6.081 |  | 0 |  |  | základní |  | 0 | 0 | 0 | 0 | 0 | 8 | M | 2 |  |  |  | ROZPOCET | 0 | 0 | 0 | 0 | 0 | 1 | 0 | 4 | -2146473521
19 | K | 183402121 | Rozrušení půdy souvislé plochy do 500 m2 hloubky do 150 mm v rovině a svahu do 1:5 | m2 | 405.39 |  | 0 |  |  | základní |  | 0 | 0 | 0 | 0 | 0 | 4 | K | 2 |  |  |  | ROZPOCET | 0 | 0 | 0 | 0 | 0 | 1 | 0 | 4 | -1869585007
| VV |  | 24,49*34-427,27 |  | 405.39 | [12 empty] | VV | 2 | 2 | True | 0 | ROZPOCET
| VV |  | Součet |  | 405.39 | [12 empty] | VV | 2 | 4 | True | 1 | ROZPOCET
| D | 2 | Zakládání |  |  |  | 0 |  |  |  |  | 0 |  | 0 |  | 0 | 1 | D | 1 |  |  |  | ROZPOCET | [6 empty] | 0
20 | K | 215901101 | Zhutnění podloží z hornin soudržných do 92% PS nebo nesoudržných sypkých I(d) do 0,8 | m2 | 342.42 |  | 0 |  |  | základní |  | 0 | 0 | 0 | 0 | 0 | 4 | K | 2 |  |  |  | ROZPOCET | 0 | 0 | 0 | 0 | 0 | 1 | 0 | 4 | -133963502
| VV |  | 320,22 |  | 320.22 | [12 empty] | VV | 2 | 2 | True | 0 | ROZPOCET
| VV |  | 111*0,2 |  | 22.2 | [12 empty] | VV | 2 | 2 | True | 0 | ROZPOCET
| VV |  | Součet |  | 342.42 | [12 empty] | VV | 2 | 4 | True | 1 | ROZPOCET
21 | K | 271572211 | Podsyp pod základové konstrukce se zhutněním z netříděného štěrkopísku | m3 | 3.156 |  | 0 |  |  | základní |  | 0 | 0 | 0 | 0 | 0 | 4 | K | 2 |  |  |  | ROZPOCET | 0 | 0 | 0 | 0 | 0 | 1 | 0 | 4 | 1886244549
| VV |  | 4,23*3,73*0,2 |  | 3.156 | [12 empty] | VV | 2 | 2 | True | 0 | ROZPOCET
| VV |  | Součet |  | 3.156 | [12 empty] | VV | 2 | 4 | True | 1 | ROZPOCET
22 | K | 273313711 | Základové desky z betonu tř. C 20/25 | m3 | 4.352 |  | 0 |  |  | základní |  | 0 | 0 | 0 | 0 | 0 | 4 | K | 2 |  |  |  | ROZPOCET | 0 | 0 | 0 | 0 | 0 | 1 | 0 | 4 | -321236576
| VV |  | 87,04*0,05 |  | 4.352 | [12 empty] | VV | 2 | 2 | True | 0 | ROZPOCET
| VV |  | Součet |  | 4.352 | [12 empty] | VV | 2 | 4 | True | 1 | ROZPOCET
23 | K | 273326331 | Základové desky ze ŽB pro konstrukce bílých van tř. C 25/30 | m3 | 2.473 |  | 0 |  |  | základní |  | 0 | 0 | 0 | 0 | 0 | 4 | K | 2 |  |  |  | ROZPOCET | 0 | 0 | 0 | 0 | 0 | 1 | 0 | 4 | -610952453
| VV |  | 3,23*2,73*0,25 |  | 2.204 | [12 empty] | VV | 2 | 2 | True | 0 | ROZPOCET
| VV |  | 0,5*1,06*0,25 |  | 0.133 | [12 empty] | VV | 2 | 2 | True | 0 | ROZPOCET
| VV |  | 0,5*1,36*0,2 |  | 0.136 | [12 empty] | VV | 2 | 2 | True | 0 | ROZPOCET
| VV |  | Součet |  | 2.473 | [12 empty] | VV | 2 | 4 | True | 1 | ROZPOCET
24 | K | 273356021 | Bednění základových desek ploch rovinných zřízení | m2 | 3.51 |  | 0 |  |  | základní |  | 0 | 0 | 0 | 0 | 0 | 4 | K | 2 |  |  |  | ROZPOCET | 0 | 0 | 0 | 0 | 0 | 1 | 0 | 4 | 224056702
| VV |  | 0,25*5,96*2 |  | 2.98 | [12 empty] | VV | 2 | 2 | True | 0 | ROZPOCET
| VV |  | 0,5*0,53*2 |  | 0.53 | [12 empty] | VV | 2 | 2 | True | 0 | ROZPOCET
| VV |  | Součet |  | 3.51 | [12 empty] | VV | 2 | 4 | True | 1 | ROZPOCET
25 | K | 273356022 | Bednění základových desek ploch rovinných odstranění | m2 | 3.51 |  | 0 |  |  | základní |  | 0 | 0 | 0 | 0 | 0 | 4 | K | 2 |  |  |  | ROZPOCET | 0 | 0 | 0 | 0 | 0 | 1 | 0 | 4 | -1516143077
| VV |  | 3,51 |  | 3.51 | [12 empty] | VV | 2 | 2 | True | 0 | ROZPOCET
| VV |  | Součet |  | 3.51 | [12 empty] | VV | 2 | 4 | True | 1 | ROZPOCET
26 | K | 273366006 | Výztuž základových desek z betonářské oceli 10 505 | t | 0.053 |  | 0 |  |  | základní |  | 0 | 0 | 0 | 0 | 0 | 4 | K | 2 |  |  |  | ROZPOCET | 0 | 0 | 0 | 0 | 0 | 1 | 0 | 4 | 874350536
| VV |  | 3,23*2,73*6/1000 |  | 0.053 | [12 empty] | VV | 2 | 2 | True | 0 | ROZPOCET
| VV |  | Součet |  | 0.053 | [12 empty] | VV | 2 | 4 | True | 1 | ROZPOCET
| D | 3 | Svislé a kompletní konstrukce |  |  |  | 0 |  |  |  |  | 0 |  | 3.9914 |  | 0 | 1 | D | 1 |  |  |  | ROZPOCET | [6 empty] | 0
27 | K | 311113141 | Nosná zeď tl 150 mm z hladkých tvárnic ztraceného bednění včetně výplně z betonu tř. C 20/25 | m2 | 7.5 |  | 0 |  |  | základní |  | 0 | 0.36277 | 2.7208 | 0 | 0 | 4 | K | 2 |  |  |  | ROZPOCET | 0 | 0 | 0 | 0 | 0 | 1 | 0 | 4 | 1776911260
| VV |  | "šachta" 7,50 |  | 7.5 | [12 empty] | VV | 2 | 2 | True | 0 | ROZPOCET
| VV |  | Součet |  | 7.5 | [12 empty] | VV | 2 | 4 | True | 1 | ROZPOCET
28 | K | 342241111 | Příčky z cihel plných lícových dl 290 mm na MVC včetně spárování tl 65 mm | m2 | 8.7 |  | 0 |  |  | základní |  | 0 | 0.14605 | 1.2706 | 0 | 0 | 4 | K | 2 |  |  |  | ROZPOCET | 0 | 0 | 0 | 0 | 0 | 1 | 0 | 4 | -773253259
| VV |  | "šachta" 8,70 |  | 8.7 | [12 empty] | VV | 2 | 2 | True | 0 | ROZPOCET
| VV |  | Součet |  | 8.7 | [12 empty] | VV | 2 | 4 | True | 1 | ROZPOCET
29 | K | 380321552 | Kompletní konstrukce ČOV, nádrží, vodojemů, žlabů nebo kanálů ze ŽB tř. C 20/25 tl 300 mm | m3 | 7.279 |  | 0 |  |  | základní |  | 0 | 0 | 0 | 0 | 0 | 4 | K | 2 |  |  |  | ROZPOCET | 0 | 0 | 0 | 0 | 0 | 1 | 0 | 4 | -390100223
| VV |  | 2,48*11,12*0,2+3,23*2,73*0,2 |  | 7.279 | [12 empty] | VV | 2 | 2 | True | 0 | ROZPOCET
| VV |  | Součet |  | 7.279 | [12 empty] | VV | 2 | 4 | True | 1 | ROZPOCET
30 | K | 380356211 | Bednění kompletních konstrukcí ČOV, nádrží nebo vodojemů omítaných ploch rovinných zřízení | m2 | 30.058 |  | 0 |  |  | základní |  | 0 | 0 | 0 | 0 | 0 | 4 | K | 2 |  |  |  | ROZPOCET | 0 | 0 | 0 | 0 | 0 | 1 | 0 | 4 | -1897237087
| VV |  | 2,48*12,12 |  | 30.058 | [12 empty] | VV | 2 | 2 | True | 0 | ROZPOCET
| VV |  | Součet |  | 30.058 | [12 empty] | VV | 2 | 4 | True | 1 | ROZPOCET
31 | K | 380356212 | Bednění kompletních konstrukcí ČOV, nádrží nebo vodojemů omítaných ploch rovinných odstranění | m2 | 30.058 |  | 0 |  |  | základní |  | 0 | 0 | 0 | 0 | 0 | 4 | K | 2 |  |  |  | ROZPOCET | 0 | 0 | 0 | 0 | 0 | 1 | 0 | 4 | 1261930731
| VV |  | 30,058 |  | 30.058 | [12 empty] | VV | 2 | 2 | True | 0 | ROZPOCET
| VV |  | Součet |  | 30.058 | [12 empty] | VV | 2 | 4 | True | 1 | ROZPOCET
32 | K | 380356231 | Bednění kompletních konstrukcí ČOV, nádrží nebo vodojemů neomítaných ploch rovinných zřízení | m2 | 36.856 |  | 0 |  |  | základní |  | 0 | 0 | 0 | 0 | 0 | 4 | K | 2 |  |  |  | ROZPOCET | 0 | 0 | 0 | 0 | 0 | 1 | 0 | 4 | -540370905
| VV |  | 2,48*10,12+3,23*2,73+2,94 |  | 36.856 | [12 empty] | VV | 2 | 2 | True | 0 | ROZPOCET
| VV |  | Součet |  | 36.856 | [12 empty] | VV | 2 | 4 | True | 1 | ROZPOCET
33 | K | 380356232 | Bednění kompletních konstrukcí ČOV, nádrží nebo vodojemů neomítaných ploch rovinných odstranění | m2 | 36.856 |  | 0 |  |  | základní |  | 0 | 0 | 0 | 0 | 0 | 4 | K | 2 |  |  |  | ROZPOCET | 0 | 0 | 0 | 0 | 0 | 1 | 0 | 4 | 833856828
| VV |  | 36,856 |  | 36.856 | [12 empty] | VV | 2 | 2 | True | 0 | ROZPOCET
| VV |  | Součet |  | 36.856 | [12 empty] | VV | 2 | 4 | True | 1 | ROZPOCET
34 | K | 380361006 | Výztuž kompletních konstrukcí ČOV, nádrží nebo vodojemů z betonářské oceli 10 505 | t | 0.609 |  | 0 |  |  | základní |  | 0 | 0 | 0 | 0 | 0 | 4 | K | 2 |  |  |  | ROZPOCET | 0 | 0 | 0 | 0 | 0 | 1 | 0 | 4 | -571310674
| VV |  | 1,19916-0,05-0,54 |  | 0.609 | [12 empty] | VV | 2 | 2 | True | 0 | ROZPOCET
| VV |  | Součet |  | 0.609 | [12 empty] | VV | 2 | 4 | True | 1 | ROZPOCET
35 | K | 380361011 | Výztuž kompletních konstrukcí ČOV, nádrží nebo vodojemů ze svařovaných sítí KARI | t | 0.54 |  | 0 |  |  | základní |  | 0 | 0 | 0 | 0 | 0 | 4 | K | 2 |  |  |  | ROZPOCET | 0 | 0 | 0 | 0 | 0 | 1 | 0 | 4 | -155878353
| D | 4 | Vodorovné konstrukce |  |  |  | 0 |  |  |  |  | 0 |  | 0 |  | 0 | 1 | D | 1 |  |  |  | ROZPOCET | [6 empty] | 0
36 | K | 411354313 | Zřízení podpěrné konstrukce stropů výšky do 4 m tl do 25 cm | m2 | 6.44 |  | 0 |  |  | základní |  | 0 | 0 | 0 | 0 | 0 | 4 | K | 2 |  |  |  | ROZPOCET | 0 | 0 | 0 | 0 | 0 | 1 | 0 | 4 | -523794270
| VV |  | 2,3*2,8 |  | 6.44 | [12 empty] | VV | 2 | 2 | True | 0 | ROZPOCET
| VV |  | Součet |  | 6.44 | [12 empty] | VV | 2 | 4 | True | 1 | ROZPOCET
37 | K | 411354314 | Odstranění podpěrné konstrukce stropů výšky do 4 m tl do 25 cm | m2 | 6.44 |  | 0 |  |  | základní |  | 0 | 0 | 0 | 0 | 0 | 4 | K | 2 |  |  |  | ROZPOCET | 0 | 0 | 0 | 0 | 0 | 1 | 0 | 4 | 1137905754
| VV |  | 6,44 |  | 6.44 | [12 empty] | VV | 2 | 2 | True | 0 | ROZPOCET
| VV |  | Součet |  | 6.44 | [12 empty] | VV | 2 | 4 | True | 1 | ROZPOCET
| D | 5 | Komunikace pozemní |  |  |  | 0 |  |  |  |  | 0 |  | 0 |  | 0 | 1 | D | 1 |  |  |  | ROZPOCET | [6 empty] | 0
38 | K | 564811112 | Podklad ze štěrkodrtě ŠD tl 60 mm | m2 | 320.22 |  | 0 |  |  | základní |  | 0 | 0 | 0 | 0 | 0 | 4 | K | 2 |  |  |  | ROZPOCET | 0 | 0 | 0 | 0 | 0 | 1 | 0 | 4 | 546988751
| VV |  | 320,22 |  | 320.22 | [12 empty] | VV | 2 | 2 | True | 0 | ROZPOCET
| VV |  | Součet |  | 320.22 | [12 empty] | VV | 2 | 4 | True | 1 | ROZPOCET
39 | K | 564831111 | Podklad ze štěrkodrtě ŠD tl 100 mm | m2 | 640.44 |  | 0 |  |  | základní |  | 0 | 0 | 0 | 0 | 0 | 4 | K | 2 |  |  |  | ROZPOCET | 0 | 0 | 0 | 0 | 0 | 1 | 0 | 4 | 993568989
| VV |  | 320,220*2 |  | 640.44 | [12 empty] | VV | 2 | 2 | True | 0 | ROZPOCET
| VV |  | Součet |  | 640.44 | [12 empty] | VV | 2 | 4 | True | 1 | ROZPOCET
40 | K | 571R1 | upravená lomová výsypka - okrová barva -f. 0,-4, tl. 40 mm | m2 | 320.22 |  | 0 |  |  | základní |  | 0 | 0 | 0 | 0 | 0 | 4 | K | 2 |  |  |  | ROZPOCET | 0 | 0 | 0 | 0 | 0 | 1 | 0 | 4 | 1603611663
| VV |  | 320,22 |  | 320.22 | [12 empty] | VV | 2 | 2 | True | 0 | ROZPOCET
| VV |  | Součet |  | 320.22 | [12 empty] | VV | 2 | 4 | True | 1 | ROZPOCET
| D | 6 | Úpravy povrchů, podlahy a osazování výplní |  |  |  | 0 |  |  |  |  | 0 |  | 0.74661 |  | 0 | 1 | D | 1 |  |  |  | ROZPOCET | [6 empty] | 0
41 | K | 622135002 | Vyrovnání podkladu vnějších stěn maltou cementovou tl do 10 mm | m2 | 28.481 |  | 0 |  |  | základní |  | 0 | 0 | 0 | 0 | 0 | 4 | K | 2 |  |  |  | ROZPOCET | 0 | 0 | 0 | 0 | 0 | 1 | 0 | 4 | 679185503
| VV |  | 28,481 |  | 28.481 | [12 empty] | VV | 2 | 2 | True | 0 | ROZPOCET
| VV |  | Součet |  | 28.481 | [12 empty] | VV | 2 | 4 | True | 1 | ROZPOCET
42 | K | 629995219 | Očištění vnějších ploch otryskáním nesušeným křemičitým pískem betonového povrchu | m2 | 105.455 |  | 0 |  |  | základní |  | 0 | 0 | 0 | 0 | 0 | 4 | K | 2 |  |  |  | ROZPOCET | 0 | 0 | 0 | 0 | 0 | 1 | 0 | 4 | 165606085
| VV |  | 0,5*36,83+87,04 |  | 105.455 | [12 empty] | VV | 2 | 2 | True | 0 | ROZPOCET
| VV |  | Součet |  | 105.455 | [12 empty] | VV | 2 | 4 | True | 1 | ROZPOCET
43 | K | 631311125 | Mazanina tl do 120 mm z betonu prostého bez zvýšených nároků na prostředí tř. C 20/25 | m3 | 0.3 |  | 0 |  |  | základní |  | 0 | 2.4533 | 0.73599 | 0 | 0 | 4 | K | 2 |  |  |  | ROZPOCET | 0 | 0 | 0 | 0 | 0 | 1 | 0 | 4 | 1572136922
| VV |  | "šachta" 0,20+0,10 |  | 0.3 | [12 empty] | VV | 2 | 2 | True | 0 | ROZPOCET
| VV |  | Součet |  | 0.3 | [12 empty] | VV | 2 | 4 | True | 1 | ROZPOCET
44 | K | 631362021 | Výztuž mazanin svařovanými sítěmi Kari | t | 0.01 |  | 0 |  |  | základní |  | 0 | 1.0628 | 0.010628 | 0 | 0 | 4 | K | 2 |  |  |  | ROZPOCET | 0 | 0 | 0 | 0 | 0 | 1 | 0 | 4 | -1348169958
| VV |  | "šachta" 2,11*4,336/1000*1,08 |  | 0.01 | [12 empty] | VV | 2 | 2 | True | 0 | ROZPOCET
| VV |  | Součet |  | 0.01 | [12 empty] | VV | 2 | 4 | True | 1 | ROZPOCET
| D | 8 | Trubní vedení |  |  |  | 0 |  |  |  |  | 0 |  | 0 |  | 0 | 1 | D | 1 |  |  |  | ROZPOCET | [6 empty] | 0
45 | K | 810R1 | kanalizační přípojka - napojení potrubí PVC KG 110 do areálové kanalizace přes vysazenou odbočku + plastová kanalizační šachta DN 425 | m | 10 |  | 0 |  |  | základní |  | 0 | 0 | 0 | 0 | 0 | 4 | K | 2 |  |  |  | ROZPOCET | 0 | 0 | 0 | 0 | 0 | 1 | 0 | 4 | 1883496735
46 | K | 810R2 | elektro přípojka - 5x4 v dvouplášťové ohebná korugované chráničce DN 90mm, FeZN 30/4 mm v hl. 0,7 m | m | 55 |  | 0 |  |  | základní |  | 0 | 0 | 0 | 0 | 0 | 4 | K | 2 |  |  |  | ROZPOCET | 0 | 0 | 0 | 0 | 0 | 1 | 0 | 4 | -1281791403
47 | K | 810R3 | dopojení vod.přípojky šachty na vodovodní řád - PE 32*3 v hl. 0,8 m | m | 15 |  | 0 |  |  | základní |  | 0 | 0 | 0 | 0 | 0 | 4 | K | 2 |  |  |  | ROZPOCET | 0 | 0 | 0 | 0 | 0 | 1 | 0 | 4 | 672547122
48 | K | 810R4 | nerezové (plastové) prostupy s ochranným límcem P1-P12 - l 450 mm | kpl | 1 |  | 0 |  |  | základní |  | 0 | 0 | 0 | 0 | 0 | 4 | K | 2 |  |  |  | ROZPOCET | 0 | 0 | 0 | 0 | 0 | 1 | 0 | 4 | 1556160065
| D | 9 | Ostatní konstrukce a práce, bourání |  |  |  | 0 |  |  |  |  | 0 |  | 0 |  | 0 | 1 | D | 1 |  |  |  | ROZPOCET | [6 empty] | 0
49 | K | 916111123 | Osazení obruby z drobných kostek s boční opěrou do lože z betonu prostého | m | 222 |  | 0 |  |  | základní |  | 0 | 0 | 0 | 0 | 0 | 4 | K | 2 |  |  |  | ROZPOCET | 0 | 0 | 0 | 0 | 0 | 1 | 0 | 4 | 2060699550
| VV |  | (17,5+5,5+27+5,5+17,5+5,5+27+5,5)*2 |  | 222 | [12 empty] | VV | 2 | 2 | True | 0 | ROZPOCET
| VV |  | Součet |  | 222 | [12 empty] | VV | 2 | 4 | True | 1 | ROZPOCET
50 | M | 58381007 | kostka dlažební žula drobná 8/10 | m2 | 22.2 |  | 0 |  |  | základní |  | 0 | 0 | 0 | 0 | 0 | 8 | M | 2 |  |  |  | ROZPOCET | 0 | 0 | 0 | 0 | 0 | 1 | 0 | 4 | 1597795931
| VV |  | 222*0,1 |  | 22.2 | [12 empty] | VV | 2 | 2 | True | 0 | ROZPOCET
| VV |  | Součet |  | 22.2 | [12 empty] | VV | 2 | 4 | True | 1 | ROZPOCET
51 | K | 919726122 | Geotextilie pro ochranu, separaci a filtraci netkaná měrná hmotnost do 300 g/m2 | m2 | 320.22 |  | 0 |  |  | základní |  | 0 | 0 | 0 | 0 | 0 | 4 | K | 2 |  |  |  | ROZPOCET | 0 | 0 | 0 | 0 | 0 | 1 | 0 | 4 | -1400710847
52 | K | 952R1 | vytyčení podzemních vedení | kpl | 1 |  | 0 |  |  | základní |  | 0 | 0 | 0 | 0 | 0 | 4 | K | 2 |  |  |  | ROZPOCET | 0 | 0 | 0 | 0 | 0 | 1 | 0 | 4 | 1947766676
53 | K | 952R2 | fotodokumentace stávajícího stavu kašny | kpl | 1 |  | 0 |  |  | základní |  | 0 | 0 | 0 | 0 | 0 | 4 | K | 2 |  |  |  | ROZPOCET | 0 | 0 | 0 | 0 | 0 | 1 | 0 | 4 | -22155268
54 | K | 952R3 | Restaurátorské práce - viz příloha | kpl | 1 | 0 | 0 |  |  | základní |  | 0 | 0 | 0 | 0 | 0 | 4 | K | 2 |  |  |  | ROZPOCET | 0 | 0 | 0 | 0 | 0 | 1 | 0 | 4 | -782777626
55 | K | 952R4 | technologická část - viz příloha | kpl | 1 | 0 | 0 |  |  | základní |  | 0 | 0 | 0 | 0 | 0 | 4 | K | 2 |  |  |  | ROZPOCET | 0 | 0 | 0 | 0 | 0 | 1 | 0 | 4 | 838746185
56 | K | 952R5 | stavební přípomoce pro technologickou část | kpl | 1 |  | 0 |  |  | základní |  | 0 | 0 | 0 | 0 | 0 | 4 | K | 2 |  |  |  | ROZPOCET | 0 | 0 | 0 | 0 | 0 | 1 | 0 | 4 | 384443407
57 | K | 953943114 | Demontáž svítidel - uliční lampa | kus | 2 |  | 0 |  |  | základní |  | 0 | 0 | 0 | 0 | 0 | 4 | K | 2 |  |  |  | ROZPOCET | 0 | 0 | 0 | 0 | 0 | 1 | 0 | 4 | -1444812060
58 | K | 953R1 | odstranění vegetace ( zrušení záhonu okolo kašny) | m2 | 11.4 |  | 0 |  |  | základní |  | 0 | 0 | 0 | 0 | 0 | 4 | K | 2 |  |  |  | ROZPOCET | 0 | 0 | 0 | 0 | 0 | 1 | 0 | 4 | 1398049825
59 | K | 962052211 | Bourání zdiva nadzákladového ze ŽB přes 1 m3 | m3 | 6.261 |  | 0 |  |  | základní |  | 0 | 0 | 0 | 0 | 0 | 4 | K | 2 |  |  |  | ROZPOCET | 0 | 0 | 0 | 0 | 0 | 1 | 0 | 4 | -1083223118
| VV |  | 0,34*0,5*36,83 |  | 6.261 | [12 empty] | VV | 2 | 2 | True | 0 | ROZPOCET
| VV |  | Součet |  | 6.261 | [12 empty] | VV | 2 | 4 | True | 1 | ROZPOCET
60 | K | 965045113 | Bourání potěrů cementových nebo pískocementových tl do 50 mm pl přes 4 m2 | m2 | 87.208 |  | 0 |  |  | základní |  | 0 | 0 | 0 | 0 | 0 | 4 | K | 2 |  |  |  | ROZPOCET | 0 | 0 | 0 | 0 | 0 | 1 | 0 | 4 | 1818239511
| VV |  | 3,14*6,28*4,43-0,41*0,36 |  | 87.208 | [12 empty] | VV | 2 | 2 | True | 0 | ROZPOCET
| VV |  | Součet |  | 87.208 | [12 empty] | VV | 2 | 4 | True | 1 | ROZPOCET
61 | K | 966006132 | Odstranění značek dopravních nebo orientačních se sloupky s betonovými patkami | kus | 1 |  | 0 |  |  | základní |  | 0 | 0 | 0 | 0 | 0 | 4 | K | 2 |  |  |  | ROZPOCET | 0 | 0 | 0 | 0 | 0 | 1 | 0 | 4 | 869546089
| D | 997 | Přesun sutě |  |  |  | 0 |  |  |  |  | 0 |  | 0 |  | 0 | 1 | D | 1 |  |  |  | ROZPOCET | [6 empty] | 0
62 | K | 997221551 | Vodorovná doprava suti ze sypkých materiálů do 1 km | t | 156.489 |  | 0 |  |  | základní |  | 0 | 0 | 0 | 0 | 0 | 4 | K | 2 |  |  |  | ROZPOCET | 0 | 0 | 0 | 0 | 0 | 1 | 0 | 4 | -1582596711
63 | K | 997221559 | Příplatek ZKD 1 km u vodorovné dopravy suti ze sypkých materiálů | t | 2973.291 |  | 0 |  |  | základní |  | 0 | 0 | 0 | 0 | 0 | 4 | K | 2 |  |  |  | ROZPOCET | 0 | 0 | 0 | 0 | 0 | 1 | 0 | 4 | 720233612
| VV |  | 156,489*19 |  | 2973.291 | [12 empty] | VV | 2 | 2 | True | 0 | ROZPOCET
| VV |  | Součet |  | 2973.291 | [12 empty] | VV | 2 | 4 | True | 1 | ROZPOCET
64 | K | 997221845 | Poplatek za uložení na skládce (skládkovné) odpadu asfaltového bez dehtu kód odpadu 170 302 | t | 156.489 |  | 0 |  |  | základní |  | 0 | 0 | 0 | 0 | 0 | 4 | K | 2 |  |  |  | ROZPOCET | 0 | 0 | 0 | 0 | 0 | 1 | 0 | 4 | -1459349875
| VV |  | 156,489 |  | 156.489 | [12 empty] | VV | 2 | 2 | True | 0 | ROZPOCET
| VV |  | Součet |  | 156.489 | [12 empty] | VV | 2 | 4 | True | 1 | ROZPOCET
| D | 998 | Přesun hmot |  |  |  | 0 |  |  |  |  | 0 |  | 0 |  | 0 | 1 | D | 1 |  |  |  | ROZPOCET | [6 empty] | 0
65 | K | 998223011 | Přesun hmot pro pozemní komunikace s krytem dlážděným | t | 107.103 |  | 0 |  |  | základní |  | 0 | 0 | 0 | 0 | 0 | 4 | K | 2 |  |  |  | ROZPOCET | 0 | 0 | 0 | 0 | 0 | 1 | 0 | 4 | 1195872754
| D | PSV | Práce a dodávky PSV |  |  |  | 0 |  |  |  |  | 0 |  | 0.059015 |  | 0 | 2 | D | 0 |  |  |  | ROZPOCET | [6 empty] | 0
| D | 711 | Izolace proti vodě, vlhkosti a plynům |  |  |  | 0 |  |  |  |  | 0 |  | 0.059015 |  | 0 | 2 | D | 1 |  |  |  | ROZPOCET | [6 empty] | 0
66 | K | 711111001 | Provedení izolace proti zemní vlhkosti vodorovné za studena nátěrem penetračním | m2 | 1.783 |  | 0 |  |  | základní |  | 0 | 0 | 0 | 0 | 0 | 16 | K | 2 |  |  |  | ROZPOCET | 0 | 0 | 0 | 0 | 0 | 1 | 0 | 16 | -323169588
| VV |  | 1,15*1,55 |  | 1.783 | [12 empty] | VV | 2 | 2 | True | 0 | ROZPOCET
| VV |  | Součet |  | 1.783 | [12 empty] | VV | 2 | 4 | True | 1 | ROZPOCET
67 | M | 11163150 | lak asfaltový penetrační | t | 0.001 |  | 0 |  |  | základní |  | 0 | 1 | 0.001 | 0 | 0 | 32 | M | 2 |  |  |  | ROZPOCET | 0 | 0 | 0 | 0 | 0 | 1 | 0 | 16 | 1077265054
| VV |  | 1,783*0,0003 'Přepočtené koeficientem množství |  | 0.001 | [12 empty] | VV | 2 | 2 | False | 1 | ROZPOCET
68 | K | 711112001 | Provedení izolace proti zemní vlhkosti svislé za studena nátěrem penetračním | m2 | 8.289 |  | 0 |  |  | základní |  | 0 | 0 | 0 | 0 | 0 | 16 | K | 2 |  |  |  | ROZPOCET | 0 | 0 | 0 | 0 | 0 | 1 | 0 | 16 | 231819718
| VV |  | "šachta" 1,15*1,535*2+1,55*1,535*2 |  | 8.289 | [12 empty] | VV | 2 | 2 | True | 0 | ROZPOCET
| VV |  | Součet |  | 8.289 | [12 empty] | VV | 2 | 4 | True | 1 | ROZPOCET
69 | K | 711141559 | Provedení izolace proti zemní vlhkosti pásy přitavením vodorovné NAIP | m2 | 1.783 |  | 0 |  |  | základní |  | 0 | 0.0004 | 0.0007132 | 0 | 0 | 16 | K | 2 |  |  |  | ROZPOCET | 0 | 0 | 0 | 0 | 0 | 1 | 0 | 16 | -1063096108
70 | M | 62833158 | pás asfaltový s minerálním posypem tl 4mm s vložkou ze skelné tkaniny 200g/m2 | m2 | 2.05 |  | 0 |  |  | základní |  | 0 | 0.0045 | 0.009225 | 0 | 0 | 32 | M | 2 |  |  |  | ROZPOCET | 0 | 0 | 0 | 0 | 0 | 1 | 0 | 16 | 1041352028
| VV |  | 1,783*1,15 'Přepočtené koeficientem množství |  | 2.05 | [12 empty] | VV | 2 | 2 | False | 1 | ROZPOCET
71 | K | 711142559 | Provedení izolace proti zemní vlhkosti pásy přitavením svislé NAIP | m2 | 8.289 |  | 0 |  |  | základní |  | 0 | 0.0004 | 0.0033156 | 0 | 0 | 16 | K | 2 |  |  |  | ROZPOCET | 0 | 0 | 0 | 0 | 0 | 1 | 0 | 16 | -1777998714
72 | M | 62833158 | pás asfaltový s minerálním posypem tl 4mm s vložkou ze skelné tkaniny 200g/m2 | m2 | 9.947 |  | 0 |  |  | základní |  | 0 | 0.0045 | 0.044762 | 0 | 0 | 32 | M | 2 |  |  |  | ROZPOCET | 0 | 0 | 0 | 0 | 0 | 1 | 0 | 16 | 204993587
| VV |  | 8,289*1,2 'Přepočtené koeficientem množství |  | 9.947 | [12 empty] | VV | 2 | 2 | False | 1 | ROZPOCET
73 | K | 711R1 | Souvrství izolace vodorovné dna kašny | m2 | 87.356 |  | 0 |  |  | základní |  | 0 | 0 | 0 | 0 | 0 | 16 | K | 2 |  |  |  | ROZPOCET | 0 | 0 | 0 | 0 | 0 | 1 | 0 | 16 | -1674723214
| VV |  | 3,14*6,28*4,43 |  | 87.356 | [12 empty] | VV | 2 | 2 | True | 0 | ROZPOCET
| VV |  | Součet |  | 87.356 | [12 empty] | VV | 2 | 4 | True | 1 | ROZPOCET
74 | K | 711R2 | Souvrství izolace svislé kašny | m2 | 28.481 |  | 0 |  |  | základní |  | 0 | 0 | 0 | 0 | 0 | 16 | K | 2 |  |  |  | ROZPOCET | 0 | 0 | 0 | 0 | 0 | 1 | 0 | 16 | -1006957777
| VV |  | 34,1*(0,85-0,05)+(0,41+0,36)*2*0,78 |  | 28.481 | [12 empty] | VV | 2 | 2 | True | 0 | ROZPOCET
| VV |  | Součet |  | 28.481 | [12 empty] | VV | 2 | 4 | True | 1 | ROZPOCET
75 | K | 998711201 | Přesun hmot procentní pro izolace proti vodě, vlhkosti a plynům v objektech v do 6 m | % |  |  | 0 |  |  | základní |  | 0 | 0 | 0 | 0 | 0 | 16 | K | 2 |  |  |  | ROZPOCET | 0 | 0 | 0 | 0 | 0 | 1 | 0 | 16 | -402548404
| D | 764 | Konstrukce klempířské |  |  |  | 0 |  |  |  |  | 0 |  | 0 |  | 0 | 2 | D | 1 |  |  |  | ROZPOCET | [6 empty] | 0
76 | K | 764031420 | Dilatační připojovací lišta z Cu plechu včetně tmelení rš 80 mm | m | 34.1 |  | 0 |  |  | základní |  | 0 | 0 | 0 | 0 | 0 | 16 | K | 2 |  |  |  | ROZPOCET | 0 | 0 | 0 | 0 | 0 | 1 | 0 | 16 | -1266502347
| VV |  | 10,86*3,14 |  | 34.1 | [12 empty] | VV | 2 | 2 | True | 0 | ROZPOCET
| VV |  | Součet |  | 34.1 | [12 empty] | VV | 2 | 4 | True | 1 | ROZPOCET
77 | K | 998764201 | Přesun hmot procentní pro konstrukce klempířské v objektech v do 6 m | % |  |  | 0 |  |  | základní |  | 0 | 0 | 0 | 0 | 0 | 16 | K | 2 |  |  |  | ROZPOCET | 0 | 0 | 0 | 0 | 0 | 1 | 0 | 16 | -1348742735
| D | 767 | Konstrukce zámečnické |  |  |  | 0 |  |  |  |  | 0 |  | 0 |  | 0 | 2 | D | 1 |  |  |  | ROZPOCET | [6 empty] | 0
78 | K | 7671R4 | ocelová kotva dl. 400 mm- bet. ocel. pr. 10 | kus | 363 |  | 0 |  |  | základní |  | 0 | 0 | 0 | 0 | 0 | 16 | K | 2 |  |  |  | ROZPOCET | 0 | 0 | 0 | 0 | 0 | 1 | 0 | 16 | -768575223
| VV |  | 363 |  | 363 | [12 empty] | VV | 2 | 2 | True | 0 | ROZPOCET
| VV |  | Součet |  | 363 | [12 empty] | VV | 2 | 4 | True | 1 | ROZPOCET
79 | K | 767R1 | ZP01 - Pozinkovaný poklop pro zatravnění nebo zadláždění dlažbou to. Tl 100 mm, určený pro pojezd lehkých vozidel, uzamykatelný, vodotěsný 600/800 mm | kus | 1 |  | 0 |  |  | základní |  | 0 | 0 | 0 | 0 | 0 | 16 | K | 2 |  |  |  | ROZPOCET | 0 | 0 | 0 | 0 | 0 | 1 | 0 | 16 | -1386682085
| VV |  | 1 |  | 1 | [12 empty] | VV | 2 | 2 | True | 0 | ROZPOCET
| VV |  | Součet |  | 1 | [12 empty] | VV | 2 | 4 | True | 1 | ROZPOCET
80 | K | 767R2 | Poklop pro kalník 500/500 mm | kus | 1 |  | 0 |  |  | základní |  | 0 | 0 | 0 | 0 | 0 | 16 | K | 2 |  |  |  | ROZPOCET | 0 | 0 | 0 | 0 | 0 | 1 | 0 | 16 | 127935467
| VV |  | 1 |  | 1 | [12 empty] | VV | 2 | 2 | True | 0 | ROZPOCET
| VV |  | Součet |  | 1 | [12 empty] | VV | 2 | 4 | True | 1 | ROZPOCET
81 | K | 767R3 | obruba z ocel. plechu 6/150 mm | m | 181.32 |  | 0 |  |  | základní |  | 0 | 0 | 0 | 0 | 0 | 16 | K | 2 |  |  |  | ROZPOCET | 0 | 0 | 0 | 0 | 0 | 1 | 0 | 16 | -630003823
| VV |  | 45,33*4 |  | 181.32 | [12 empty] | VV | 2 | 2 | True | 0 | ROZPOCET
| VV |  | Součet |  | 181.32 | [12 empty] | VV | 2 | 4 | True | 1 | ROZPOCET
82 | K | 767R4 | poklop 1000/1400, pzinkovaná ocel | kpl | 1 |  | 0 |  |  | základní |  | 0 | 0 | 0 | 0 | 0 | 16 | K | 2 |  |  |  | ROZPOCET | 0 | 0 | 0 | 0 | 0 | 1 | 0 | 16 | 729574712
| VV |  | "šachta" 1 |  | 1 | [12 empty] | VV | 2 | 2 | True | 0 | ROZPOCET
| VV |  | Součet |  | 1 | [12 empty] | VV | 2 | 4 | True | 1 | ROZPOCET
83 | K | 998767201 | Přesun hmot procentní pro zámečnické konstrukce v objektech v do 6 m | % |  |  | 0 |  |  | základní |  | 0 | 0 | 0 | 0 | 0 | 16 | K | 2 |  |  |  | ROZPOCET | 0 | 0 | 0 | 0 | 0 | 1 | 0 | 16 | -987033262
| D | VRN | Vedlejší rozpočtové náklady |  |  |  | 0 |  |  |  |  | 0 |  | 0 |  | 0 | 5 | D | 0 |  |  |  | ROZPOCET | [6 empty] | 0
| D | VRN3 | Zařízení staveniště |  |  |  | 0 |  |  |  |  | 0 |  | 0 |  | 0 | 5 | D | 1 |  |  |  | ROZPOCET | [6 empty] | 0
84 | K | 030001000 | Zařízení staveniště | % |  |  | 0 |  |  | základní |  | 0 | 0 | 0 | 0 | 0 | 1024 | K | 2 |  |  |  | ROZPOCET | 0 | 0 | 0 | 0 | 0 | 1 | 0 | 1024 | -1635206606
| D | VRN4 | Inženýrská činnost |  |  |  | 0 |  |  |  |  | 0 |  | 0 |  | 0 | 5 | D | 1 |  |  |  | ROZPOCET | [6 empty] | 0
85 | K | 040001000 | Inženýrská činnost | % |  |  | 0 |  |  | základní |  | 0 | 0 | 0 | 0 | 0 | 1024 | K | 2 |  |  |  | ROZPOCET | 0 | 0 | 0 | 0 | 0 | 1 | 0 | 1024 | -592831249
| D | VRN7 | Provozní vlivy |  |  |  | 0 |  |  |  |  | 0 |  | 0 |  | 0 | 5 | D | 1 |  |  |  | ROZPOCET | [6 empty] | 0
86 | K | 070001000 | Provozní vlivy | % |  |  | 0 |  |  | základní |  | 0 | 0 | 0 | 0 | 0 | 1024 | K | 2 |  |  |  | ROZPOCET | 0 | 0 | 0 | 0 | 0 | 1 | 0 | 1024 | -2051128874

## Rekapitulace
REKAPITULACE
Stavba: | Zámek Doksy - kašna, vodní zrcadlo a amfiteátr
Zhotovitel: KTS-AME s.r.o.
Oddíl: | Technologie kašny |  | Vypracoval: Miroslav Pilka
Datum: 05/2017
|  | Oddíl, název, typ | MJ | Počet | Cena celkem
I. TECHNOLOGIE
|  | Technologické zařízení | 1 | kpl | 0
|  | Nerezové prvky | 1 | kpl | 0
|  | Instalační materiál | 1 | kpl | 0
|  | Montáž, doprava atd. | 1 | kpl | 0
|  | Cena celkem technologie |  |  | 0
II. ELEKTROINSTALACE
|  | Materiál | 1 | kpl | 0
|  | Montáž, doprava atd. | 1 | kpl | 0
|  | Cena celkem elektroinstalace |  |  | 0
|  | CENA CELKEM BEZ DPH |  |  | 0
|  | DPH 21% |  |  | 0
|  | CENA CELKEM S DPH |  |  | 0

## Technologie
ROZPOČET
Stavba: | Zámek Doksy - kašna, vodní zrcadlo a amfiteátr
Zhotovitel: KTS-AME s.r.o.
Oddíl: | Technologie kašny |  | Vypracoval: Miroslav Pilka
Část: | Technologická |  | Datum: 05/2017
Pol. | Kat. ozn. | Oddíl, název, typ | MJ | Počet | Cena jed. | Cena celkem
I. Technologické zařízení
1 |  | Vícevtokový mokroběžný vodoměr kašny G 1" | ks | 1 |  | 0
2 |  | Jemný potrubní filtr se zpětným proplachem DN 25, filtrační nerez vložka 100 mikronů, automatická proplachovací jednotka , 230 V, 10 W, mosaz | ks | 1 |  | 0
3 |  | Elektromagnetický ventil G 1" 230V/50Hz/15W. Dvoucestný vnitřním pilotem řízený ventil. Tělo ventilu a kryt jsou vyrobené z mědi. Ventil je uzavřen, když solenoid není pod napětím. | ks | 1 |  | 0
4 |  | Změkčovací filtr G 1 ", 100 m³/°dH, plně automatické objemové řízení vč. solanky , 10 W, 230 V | ks | 1 |  | 0
5 |  | Čerpadlo výtrysku - monoblokové odstředivé čerpadlo s jedním oběhovým kolem. Materiálové provedení - tělo čerpadla z litiny, oběhové kolo z litiny, hřídel z nerezové oceli a mechanická ucpávka keramická s příměsi uhlíku. Třífázový motor z třídou izolace F a krytím IP 54., 400 V, 0,25 kW, Q - 1,5m3/hod, H - 5 m | ks | 1 |  | 0
6 |  | Plastový předfiltr 8-ti litrový s uzavírací , vypouštěcí zátkou a plastovým záchytným košem. Velikost oka v koši 2,5 mm. | ks | 1 |  | 0
7 |  | Monoblokové odstředivé čerpadlo s integrovaným předfiltrem pro zachycení hrubších nečistot. Materiálové provedení - tělo a oběhové kolo čerpadla z termoplastu, hřídel z nerez oceli, koš filtru z polypropylenu, mechanická ucpávka keramická. Jednofázový motor z třídou izolace F a krytím IP 54. 230 V, 0,25 kW, Q - 6m3/hod, H - 8 m | ks | 1 |  | 0
8 |  | Plastový filtr D 400 v horní a spodní částí polyfúzně svařen. Osazen 6-ti cestným ventilem, manometrem, ručním odvzdušňovacím ventilkem a výpustí vody a písku. Max pracovní tlak 2,5 kg/cm². Filtrační náplň křemičitý písek zrnitostí 1- 4 mm a 0,6-1,2 mm. | ks | 1 |  | 0
9 |  | UV lampa nízkotlaká 110 W, 230 V, plast | ks | 1 |  | 0
10 |  | Chlorátor, plastový s mechanickou regulací dávkovacího množství chemikálie. Připojení do potrubí. | ks | 1 |  | 0
11 |  | Kalové ponorné čerpadlo s kolem volně průtočným do 25 mm, 230 V, 0,37 kW, nerez | ks | 1 |  | 0
12 |  | Plastová technologická šachta, jedná se o jednoplášťový skelet nádrže určený k obetonování na místě instalace. Plastový skelet šachty slouží jako nosič technologie zabezpečující vodotěsnost a ztracené vnitřní bednění výsledné betonové nádrže. Skelet je vyrobený z plastových desek z polypropylénu tl. 15 mm po obvodu s výstuhami. | ks | 1 |  | 0
13 |  | Tryska výtrysku KOMET 5-10 T, připojení, G 1/2" nerez | ks | 1 |  | 0
14 |  | Světlo Led 9x3 W na noze, 24 V, IP 68, nerez, bílá teplá barva | ks | 4 |  | 0
|  | Mezisoučet technologie kašny |  |  |  | 0
II. Nerezové prvky
15 |  | Kombiarmatura | ks | 1 |  | 0
16 |  | Prostup kombinovaný do kalníku kašny | ks | 1 |  | 0
17 |  | Prostup filtrace do kašny DN40 | ks | 3 |  | 0
18 |  | Tryska filtrace G 6/4" | ks | 3 |  | 0
19 |  | Prostup výtlaku do sochy DN25 | ks | 1 |  | 0
20 |  | Nástavec podstavce sochy DN 25 | ks | 1 |  | 0
21 |  | Nástavec sochy DN 15 | ks | 1 |  | 0
22 |  | Prostup světla DN 25 | ks | 3 |  | 0
23 |  | Nástavec světla | ks | 3 |  | 0
24 |  | Pororošt kalníku v kašně | ks | 1 |  | 0
25 |  | Rám kalníku v kašně | ks | 1 |  | 0
26 |  | Pororošt kalníku v šachtě | ks | 1 |  | 0
27 |  | Žebřík do šachty | ks | 1 |  | 0
28 |  | Odvětrací sloupek DN 100 vč. kotvení , pozinkované s povrchovou úpravou v barvě RAL 9011 (grafitová čerň) | ks | 2 |  | 0
|  | Mezisoučet nerezových prvků |  |  |  | 0
III. Instalační materiál
29 |  | Potrubí PVC PN 10, DA 16 vč. fitinek, atd. | m | 1 |  | 0
30 |  | Potrubí PVC PN 10, DA 25 vč. fitinek, atd. | m | 14 |  | 0
31 |  | Potrubí PVC PN 10, DA 32 vč. fitinek, atd. | m | 17 |  | 0
32 |  | Potrubí PVC PN 10, DA 50 vč. fitinek, atd. | m | 41 |  | 0
33 |  | Potrubí PVC PN 10, DA 63 vč. fitinek, atd. | m | 10 |  | 0
34 |  | Potrubí PVC PN 10, DA 110 vč. fitinek, atd. | m | 15 |  | 0
35 |  | Potrubí PVC KG SN 4, DA 110 vč. fitinek | m | 5 |  | 0
36 |  | Automatická zpětná armatura proti vzduté vodě HL 710 DN110 s vyjímatelnou klapkou z nerezové oceli a revizním krytem k čištění | ks | 1 |  | 0
37 |  | Protizápachový sifon DN 100 KG s čistícími otvory a ovzdušněním | ks | 1 |  | 0
38 |  | Ventil kulový lepicí D 015 vypouštěcí | ks | 5 |  | 0
39 |  | Ventil kulový lepicí D 025 | ks | 1 |  | 0
40 |  | Ventil kulový lepicí D 032 | ks | 8 |  | 0
41 |  | Ventil kulový lepicí D 040 | ks | 1 |  | 0
42 |  | Ventil kulový lepicí D 050 | ks | 7 |  | 0
43 |  | Ventil kulový lepicí D 063 | ks | 1 |  | 0
44 |  | Klapka zpětná pružinová D 025 | ks | 1 |  | 0
45 |  | Klapka zpětná pružinová D 032 | ks | 1 |  | 0
46 |  | Klapka zpětná litinová s pogumovanou kouli D 050 | ks | 1 |  | 0
47 |  | Klapka ruční přír. DN 100 FL3 PN 16 vč. přír. spoje | ks | 1 |  | 0
48 |  | Kotvící a spojovací materiál | kpl | 1 |  | 0
49 |  | Lepidlo PVC na bázi tetrahydrofuranu 1 kg | kg | 3 |  | 0
50 |  | Čisticí prostředek pro lepené spoje z PVC 1.0 l | l | 3 |  | 0
51 |  | Ohebná dvouplášťová korugovaná chránička D 40 | m | 55 |  | 0
52 |  | Návlek. izolační trubka z pěnového polyethylenu tl. 15 mm | m | 35 |  | 0
53 |  | Vodovodní přípojka potrubí PE PN 12,5, DA 32, dvouvrstvá koextrudovaná trubka vč. fitinek, atd. | m | 16 |  | 0
54 |  | Pancéřová hadice flexibilní DN 15 nerez | m | 0.2 |  | 0
|  | Mezisoučet instalační materiál |  |  |  | 0
IV. Montáž, doprava
55 |  | Tlakové zkoušky potrubí | kpl | 1 |  | 0
56 |  | Montáž | hod | 120 |  | 0
57 |  | Zkušební provoz | hod | 8 |  | 0
58 |  | Mimostaveništní doprava | kpl | 1 |  | 0
59 |  | Návod pro obsluhu a údržbu | ks | 1 |  | 0
60 |  | Uvedení do provozu zašk. obsluhy | hod | 8 |  | 0
61 |  | Dokumentace konečného provedení stavby | ks | 1 |  | 0
62 |  | Vedlejší náklady | kpl | 1 |  | 0
|  | Mezisoučet montáž, doprava |  |  |  | 0
|  | Cena celkem bez DPH |  |  |  | 0

## Elektroinstalace
ROZPOČET
Stavba: | Zámek Doksy - kašna, vodní zrcadlo a amfiteátr
Zhotovitel: KTS-AME s.r.o.
Oddíl: | Technologie kašny |  |  |  | Vypracoval: Bedřich Cvrček
Část: | Silnoproudá |  |  |  | Datum: 05/2017
Pol. | Oddíl, název, typ | MJ | Počet | Cena materiálu jed. | Cena montáže jed. | Cena celkem
I. Materiál
1 | modulární rozv. IP65 700x500x230 | ks | 1 |  |  | 0
2 | PG11------ Vývodka PG11 s maticí | ks | 16 |  |  | 0
3 | PG21------ Vývodka PG21 s maticí | ks | 1 |  |  | 0
DIGITÁLNÍ SPÍNACÍ HODINY - 3 MODUL, denní/týdenní/měsíční/roční/99 let
4 | SHT-1 /230 1-kanál, 100 programů, automaticky letní/zimní čas, výstup 1x16A, cívka AC 230 V | ks | 4 |  |  | 0
SONDY k HLADINOVÉMU RELÉ
5 | SHR-2 hladinová sonda - nerezová elektroda uložená v PVC krytu | ks | 6 |  |  | 0
6 | B6/1 Jistič , char B, 1-pólový | ks | 7 |  |  | 0
7 | B10/1 , char B, 1-pólový | ks | 5 |  |  | 0
8 | 40-3 Páčkový spínač | ks | 1 |  |  | 0
9 | SM1- 6 Spouštěč motoru | ks | 1 |  |  | 0
10 | 25/4/003 Chránič Ir=250A, typ AC, 4-pól | ks | 1 |  |  | 0
11 | ZSE-03 Soklová zásuvka | ks | 1 |  |  | 0
12 | Relé instalační, 2Z/20A, 230V AC | ks | 2 |  |  | 0
13 | 6B-1N-030A -6A | ks | 1 |  |  | 0
14 | HRH-1/230 hlídací hladiny s 1stavovým. i 2stav. hlídáním,hlídání ve dvou nezávislých nádržíchnastav.citlivost i čas.prodleva,měřící frekv. 50Hz | ks | 3 |  |  | 0
MODULÁRNÍ STYKAČ
15 | RSI-25-40-A230 cívka 230V AC | ks | 1 |  |  | 0
16 | RSI-20-10-A230 Instalační stykač | Ks | 3 |  |  | 0
17 | RSI-20-20-A230 cívka 230V AC | ks | 1 |  |  | 0
SVORKOVNICE KRABICOVÁ
18 | 273-102 4x1-2,5mm2 | ks | 40 |  |  | 0
19 | 273-105 5x1-2,5mm2 | ks | 40 |  |  | 0
ŠNŮRA STŘEDNÍ PRYŽOVÁ
20 | H07RN-F-G 3x2.5 mm2 , pevně | m | 180 |  |  | 0
KABEL SILOVÝ,IZOLACE PVC S VODIČEM PE
21 | CYKY-J 3x1.5 mm2 , pevně | m | 95 |  |  | 0
22 | CYKY-J 5x1.5 mm2 , pevně | m | 40 |  |  | 0
PVC kabely a vodiče
23 | J-Y(ST)-Y 2x2x0,60 , pevně | m | 20 |  |  | 0
OHEBNÁ CHRÁNIČKA KOPOFLEX
24 | KF09040 světlost 32mm | m | 80 |  |  | 0
ZÁSUVKA NN, PRAKTIK IP 44 (PLAST)
25 | 5518-2929 B Zásuvka jednonásobná IP 44, s ochranným kolíkem, s víčkem; d. Praktik; b. bílá | ks | 3 |  |  | 0
26 | 5518-2029 B Zásuvka dvojnásobná IP 44, s ochrannými kolíky, s víčky; d. Praktik; b. bílá | ks | 1 |  |  | 0
27 | LV 24X22 LIŠTA VKLÁDACÍ (2m v kartonu) | m | 8 |  |  | 0
28 | LH 40X40 LIŠTA HRANATÁ (2m v kartonu) - DVOJ. ZÁMEK | m | 16 |  |  | 0
TRUBKA OHEBNÁ STŘEDNÍ MECHANICKÁ O DOLNOST
29 | 1220 d 20 mm, pevně | m | 25 |  |  | 0
ŠŇŮRA PVC
30 | H05VV-F-G 5x1 mm2 , pevně | m | 12 |  |  | 0
31 | H05VV-F-G 3x1 mm2 , pevně | m | 30 |  |  | 0
32 | Osvětlení žárovkové 230V 60W/E27 | ks | 1 |  |  | 0
33 | Ventilátor, pr.100., žaluzie | ks | 1 |  |  | 0
VODIČ JEDNOŽILOVÝ OHEBNÝ (CYA)
34 | H07V-K 1.5 mm2 , pevně | m | 65 |  |  | 0
VODIČ JEDNOŽILOVÝ, IZOLACE PVC
35 | CY 4 , pevně | m | 180 |  |  | 0
36 | CY 16 , pevně | m | 5 |  |  | 0
37 | A11 Krabice odbočná plastová, šedá, prázdná, IP 54,12 otv. | ks | 8 |  |  | 0
OSAZENÍ HMOŽDINKY
38 | HM6 | ks | 60 |  |  | 0
39 | Zdroj světla 200 W, 24 V, DC, IP 23 | ks | 1 |  |  | 0
40 | podružný materiál | kpl | 1 |  |  | 0
| Mezisoučet materiálů |  |  |  |  | 0
II. Doprava, ostatní
41 | Seřízení odzkoušení el. technologie | kpl | 1 |  |  | 0
42 | Tech. dokumentace skutečného stavu | kpl | 2 |  |  | 0
43 | Celk.prohl.el.zaříz. měření a vyhotovení revizní zprávy | kpl | 1 |  |  | 0
27 | Mimostaveništní doprava | kpl | 1 |  |  | 0
| Mezisoučet montáž, doprava |  |  |  |  | 0
| Cena celkem bez DPH |  |  |  |  | 0

## Restaurátorské práce
Restaurátorské práce - Doksy - kašna
1. | doprava do dílny
2. | čištění
3. | fixace pukliny
4. | chemické zpevnění
5. | plastické doplnění
6. | zhotovení formy
7. | provedení výdusku
8. | barevná úprava originálu a kopie
9. | doprava a osazení originálu (bez ceny podstavce)
10. | doprava a osazení kopie (bez ceny vodoinstalace)
11. | konzervační nástřiky
12. | zpracování restaurátorské zprávy a fotografické dokumentace díla
| Celkem | 0
| 15% DPH | 0
| Celkem vč. 15% DPH | 0