## List1
CENOVÁ INFORMACE
Návrh proveden programem E-CONFIG 3.14.1. Databáze 2025.07.09, platnost dat od 01.07.2025
| Zpracoval: |  |  | Příjemce materiálu:
ING Polanský Jiří Ph.D
|  | IČO: |  |  | IČO:
|  | DIČ: |  |  | DIČ:
|  | Banka: |  |  | Banka:
|  | Číslo účtu: |  |  | Číslo účtu:
|  | Telefon: |  |  | Telefon:
|  | E-mail: |  |  | E-mail:
| Soubory: |  |  | Projekt:
|  | Specifikace _RSM1.ECFX |  |  | Doksy - rekonstrukce bytu
Specifikace _RSM1_BEZ CEN.XLSX
| Poznámka: |  |  | Datum:
8.11.2025
|  | Sumarizovaný seznam |  |  | Platnost: 120 dní (do 08.03.2026)
|  | (počty kusů NEBYLY zaokrouhleny na násobky základní objednací jednotky) |  |  | Splatnost: dle rámcové smlouvy
Poř. | Popis |  | Typové označení |  |  | Objednací číslo | Počet kusů celkem | Celková koncová cena [Kč] | Recyklační příspěvek [Kč]
Rozváděč RSM 1
1 | Rozvodnice třístupňová, POD omítku, bílé dveře, N/PE svorkovnice, Hl=125mm, 3 řady, 72 modulů |  | BF-U-3S-3/72-D125 |  |  | EP-502537 | 1 | 0 | 0
2 | Záslepka pro výřezy 45mm, 6 modulů TE, bílá, lámatelná po 8,75mm (1/2TE) |  | BS-6MB-WH |  |  | 178978 | 4 | 0 | 0
3 | Chránič Ir=250A, typ A, 4-pól, Idn=0.03A, In=25A |  | PF7-25/4/003-A |  |  | 263608 | 2 | 0 | 0
4 | Chránič s nadproudovou ochranou, Ir=250A+puls.SS, A, 1+N, 10kA, char.B, Idn=0.03A, In=10A |  | PFL7-10/1N/B/003-A |  |  | 263435 | 2 | 0 | 0
5 | Jistič PL7, char B, 1-pólový, Icn=10kA, In=10A |  | PL7-B10/1 |  |  | 262674 | 1 | 0 | 0
6 | Jistič PL7, char B, 1-pólový, Icn=10kA, In=16A |  | PL7-B16/1 |  |  | 262676 | 13 | 0 | 0
7 | Jistič PL7, char B, 3-pólový, Icn=10kA, In=16A |  | PL7-B16/3 |  |  | 263389 | 1 | 0 | 0
8 | Jistič PL7, char B, 3-pólový, Icn=10kA, In=25A |  | PL7-B25/3 |  |  | 263391 | 2 | 0 | 0
9 | Hlavní vypínač, 3-pól, In=40A |  | IS-40/3 |  |  | 276272 | 1 | 0 | 0
10 | Síťový napaječ |  | 4FP 672 49 |  |  |  | 1 | 0 | 0
11 | Montáž a zapojení přístrojů |  | Mont. pr. |  |  |  | 1 | 0 | 0
12 | Svodič přepětí třídy T1+T2 (B+C), 4-pól sada pro TN-S |  | SPBT12-280/4 |  |  | 158331 | 1 | 0 | 0
13 | Jistič PL7, char B, 1-pólový, Icn=10kA, In=6A |  | PL7-B6/1 |  |  | 262673 | 1 | 0 | 0
| Cena celkem včetně slevy (bez DPH) [Kč] | [6 empty] | 0 | 0
Sumarizovaný seznam (počty kusů NEBYLY zaokrouhleny na násobky základní objednací jednotky)
Zvýrazněné položky - počet kusů neodpovídá základní objednací jednotce.
Zobrazení cen vypnuto.